## Sheet1
| Volume de calda [L] | STATUS | Capacidade operacional [ha/h] | Tempo de missao [h] | Tempo util [h] | Tempo por voo [min] | Autonomia Projetada [h] | N° Voos | MTOW [kg] | Massa Estrutura [kg] | Combustível [kg] | Abastecimentos | Massa gerador | Potência gerador [W] | Combustível consumido [L] | Calda cons [L] | Distância percorrida [km] | Distância Pulverizando [km] | RTL ACUMULADO[m] | EOC [km/km] | EOC [h/h] | Tempo de manobra [h] | Tempo rtl_rtw [h] | V pulv [m/s] | V desloc [m/s]
0 | 45 | CONCLUIDO | 6.3109 | 15.85 | 12.21 | 9.16 | 0.18 | 80 | 98.71 | 39.72 | 1 | 78 | 12.99 | 12407.75 | 110.22 | 205.97 | 77.69 | 25.73 | 24713.4 | 0.33 | 0.78 | 3.18 | 1.59 | 1 | 10
1 | 45 | CONCLUIDO | 6.5951 | 15.16 | 11.88 | 11.31 | 0.22 | 63 | 99.02 | 39.72 | 1.25 | 61 | 13.05 | 12446.14 | 106.87 | 205.89 | 66.99 | 25.73 | 19446.19 | 0.38 | 0.8 | 3.17 | 1.26 | 1 | 10
2 | 45 | CONCLUIDO | 6.816 | 14.67 | 11.63 | 13.69 | 0.27 | 51 | 99.33 | 39.72 | 1.5 | 49 | 13.11 | 12484.55 | 104.36 | 205.85 | 59.17 | 25.73 | 15599.95 | 0.43 | 0.82 | 3.15 | 1.02 | 1 | 10
3 | 45 | CONCLUIDO | 6.9715 | 14.34 | 11.47 | 16.01 | 0.31 | 43 | 99.64 | 39.72 | 1.75 | 41 | 13.18 | 12522.99 | 102.6 | 205.86 | 54.06 | 25.73 | 13084.78 | 0.48 | 0.83 | 3.14 | 0.85 | 1 | 10
4 | 45 | CONCLUIDO | 7.0764 | 14.13 | 11.36 | 17.94 | 0.35 | 38 | 99.95 | 39.72 | 2 | 36 | 13.24 | 12561.45 | 101.35 | 205.83 | 50.75 | 25.73 | 11453.69 | 0.51 | 0.84 | 3.13 | 0.74 | 1 | 10
5 | 45 | CONCLUIDO | 7.1743 | 13.94 | 11.27 | 20.49 | 0.39 | 33 | 100.27 | 39.72 | 2.25 | 31 | 13.3 | 12599.94 | 100.21 | 205.78 | 48.02 | 25.73 | 10111.98 | 0.54 | 0.85 | 3.12 | 0.65 | 1 | 10
6 | 45 | CONCLUIDO | 7.2423 | 13.81 | 11.2 | 22.41 | 0.44 | 30 | 100.58 | 39.72 | 2.5 | 28 | 13.36 | 12638.45 | 99.29 | 205.76 | 46.07 | 25.73 | 9152.63 | 0.56 | 0.85 | 3.11 | 0.59 | 1 | 10
7 | 45 | CONCLUIDO | 7.3043 | 13.69 | 11.15 | 24.77 | 0.48 | 27 | 100.89 | 39.72 | 2.75 | 25 | 13.42 | 12676.98 | 98.43 | 205.84 | 44.14 | 25.73 | 8201.9 | 0.58 | 0.86 | 3.11 | 0.53 | 1 | 10
8 | 45 | CONCLUIDO | 7.3543 | 13.6 | 11.1 | 26.63 | 0.52 | 25 | 101.2 | 39.72 | 3 | 23 | 13.49 | 12715.54 | 97.62 | 205.87 | 42.78 | 25.73 | 7531.82 | 0.6 | 0.86 | 3.1 | 0.48 | 1 | 10
9 | 45 | CONCLUIDO | 7.3958 | 13.52 | 11.06 | 28.85 | 0.56 | 23 | 101.52 | 39.72 | 3.25 | 21 | 13.55 | 12754.13 | 97.01 | 205.76 | 41.55 | 25.73 | 6930.54 | 0.62 | 0.86 | 3.1 | 0.44 | 1 | 10
10 | 45 | CONCLUIDO | 7.4376 | 13.45 | 11.03 | 31.5 | 0.6 | 21 | 101.83 | 39.72 | 3.5 | 19 | 13.61 | 12792.74 | 96.3 | 205.76 | 40.47 | 25.73 | 6400.45 | 0.64 | 0.87 | 3.1 | 0.41 | 1 | 10
11 | 45 | CONCLUIDO | 7.4785 | 13.37 | 10.97 | 32.92 | 0.65 | 20 | 102.14 | 39.72 | 3.75 | 18 | 13.68 | 12831.37 | 95.44 | 205.81 | 38.86 | 25.73 | 5599.31 | 0.66 | 0.87 | 3.09 | 0.36 | 1 | 10
12 | 45 | CONCLUIDO | 7.4849 | 13.36 | 10.98 | 34.68 | 0.69 | 19 | 102.45 | 39.72 | 4 | 17 | 13.74 | 12870.03 | 95.34 | 205.77 | 39.2 | 25.73 | 5775.38 | 0.66 | 0.87 | 3.09 | 0.37 | 1 | 10
13 | 45 | CONCLUIDO | 7.535 | 13.27 | 10.93 | 38.59 | 0.73 | 17 | 102.77 | 39.72 | 4.25 | 15 | 13.8 | 12908.71 | 94.59 | 205.76 | 37.71 | 25.73 | 5039.96 | 0.68 | 0.87 | 3.09 | 0.32 | 1 | 10
14 | 45 | CONCLUIDO | 7.5579 | 13.23 | 10.91 | 40.93 | 0.77 | 16 | 103.08 | 39.72 | 4.5 | 14 | 13.87 | 12947.42 | 93.95 | 205.78 | 37.11 | 25.73 | 4745.16 | 0.69 | 0.87 | 3.09 | 0.3 | 1 | 10
15 | 45 | CONCLUIDO | 7.5513 | 13.24 | 10.93 | 40.97 | 0.81 | 16 | 103.4 | 39.72 | 4.75 | 14 | 13.93 | 12986.15 | 93.76 | 205.79 | 37.49 | 25.73 | 4933.96 | 0.69 | 0.87 | 3.09 | 0.31 | 1 | 10
16 | 45 | CONCLUIDO | 7.5825 | 13.19 | 10.89 | 43.57 | 0.85 | 15 | 103.71 | 39.72 | 5 | 13 | 14 | 13024.91 | 93.26 | 205.81 | 36.35 | 25.73 | 4369.3 | 0.71 | 0.88 | 3.08 | 0.28 | 1 | 10
17 | 45 | CONCLUIDO | 7.6002 | 13.16 | 10.88 | 46.64 | 0.89 | 14 | 104.03 | 39.72 | 5.25 | 12 | 14.06 | 13063.69 | 92.89 | 205.79 | 36.1 | 25.73 | 4248.3 | 0.71 | 0.88 | 3.08 | 0.27 | 1 | 10
18 | 45 | CONCLUIDO | 7.6278 | 13.11 | 10.85 | 50.1 | 0.93 | 13 | 104.34 | 39.72 | 5.5 | 11 | 14.12 | 13102.5 | 92.12 | 205.74 | 35.22 | 25.73 | 3813.53 | 0.73 | 0.88 | 3.08 | 0.24 | 1 | 10
19 | 45 | CONCLUIDO | 7.6268 | 13.11 | 10.86 | 50.11 | 0.97 | 13 | 104.65 | 39.72 | 5.75 | 11 | 14.19 | 13141.33 | 92.03 | 205.79 | 35.29 | 25.73 | 3848.77 | 0.73 | 0.88 | 3.08 | 0.24 | 1 | 10
20 | 45 | CONCLUIDO | 7.6501 | 13.07 | 10.84 | 54.18 | 1.01 | 12 | 104.97 | 39.72 | 6 | 10 | 14.25 | 13180.19 | 91.18 | 205.77 | 34.59 | 25.73 | 3503.26 | 0.74 | 0.88 | 3.08 | 0.22 | 1 | 10
21 | 45 | CONCLUIDO | 7.6496 | 13.07 | 10.84 | 54.19 | 1.05 | 12 | 105.28 | 39.72 | 6.25 | 10 | 14.32 | 13219.07 | 91.04 | 205.74 | 34.68 | 25.73 | 3546.47 | 0.74 | 0.88 | 3.08 | 0.22 | 1 | 10
22 | 45 | CONCLUIDO | 7.6731 | 13.03 | 10.82 | 59.01 | 1.08 | 11 | 105.6 | 39.72 | 6.5 | 9 | 14.39 | 13257.98 | 90.4 | 205.76 | 34.1 | 25.73 | 3261.71 | 0.75 | 0.88 | 3.08 | 0.2 | 1 | 10
23 | 45 | CONCLUIDO | 7.6708 | 13.04 | 10.82 | 59.03 | 1.12 | 11 | 105.92 | 39.72 | 6.75 | 9 | 14.45 | 13296.91 | 90.31 | 205.79 | 34.34 | 25.73 | 3383.27 | 0.75 | 0.88 | 3.08 | 0.21 | 1 | 10
24 | 45 | CONCLUIDO | 7.6749 | 13.03 | 10.82 | 58.99 | 1.16 | 11 | 106.23 | 39.72 | 7 | 9 | 14.52 | 13335.87 | 89.61 | 205.74 | 34.06 | 25.73 | 3243.8 | 0.76 | 0.88 | 3.08 | 0.2 | 1 | 10
25 | 45 | CONCLUIDO | 7.707 | 12.98 | 10.78 | 64.69 | 1.2 | 10 | 106.55 | 39.72 | 7.25 | 8 | 14.58 | 13374.86 | 89.18 | 205.76 | 32.95 | 25.73 | 2695.04 | 0.78 | 0.89 | 3.08 | 0.17 | 1 | 10
26 | 45 | CONCLUIDO | 7.6964 | 12.99 | 10.8 | 64.8 | 1.24 | 10 | 106.86 | 39.72 | 7.5 | 8 | 14.65 | 13413.87 | 88.87 | 205.77 | 33.4 | 25.73 | 2919.76 | 0.77 | 0.88 | 3.08 | 0.18 | 1 | 10
27 | 45 | CONCLUIDO | 7.7048 | 12.98 | 10.79 | 64.71 | 1.27 | 10 | 107.18 | 39.72 | 7.75 | 8 | 14.72 | 13452.9 | 88.68 | 205.75 | 33.03 | 25.73 | 2733.21 | 0.78 | 0.88 | 3.08 | 0.17 | 1 | 10
28 | 45 | CONCLUIDO | 7.7262 | 12.94 | 10.77 | 71.8 | 1.31 | 9 | 107.5 | 39.72 | 8 | 7 | 14.78 | 13491.96 | 87.74 | 205.74 | 32.49 | 25.73 | 2469.44 | 0.79 | 0.89 | 3.08 | 0.15 | 1 | 10
29 | 45 | CONCLUIDO | 7.7202 | 12.95 | 10.78 | 71.87 | 1.35 | 9 | 107.81 | 39.72 | 8.25 | 7 | 14.85 | 13531.05 | 87.81 | 205.76 | 32.98 | 25.73 | 2714.41 | 0.78 | 0.89 | 3.07 | 0.16 | 1 | 10
30 | 45 | CONCLUIDO | 7.7271 | 12.94 | 10.77 | 71.79 | 1.38 | 9 | 108.13 | 39.72 | 8.5 | 7 | 14.92 | 13570.16 | 87.03 | 205.74 | 32.48 | 25.73 | 2464.5 | 0.79 | 0.89 | 3.08 | 0.15 | 1 | 10
31 | 45 | CONCLUIDO | 7.723 | 12.95 | 10.78 | 71.84 | 1.42 | 9 | 108.45 | 39.72 | 8.75 | 7 | 14.98 | 13609.42 | 86.6 | 205.78 | 32.72 | 25.73 | 2581.7 | 0.79 | 0.89 | 3.08 | 0.16 | 1 | 10
32 | 45 | CONCLUIDO | 7.7434 | 12.91 | 10.76 | 80.71 | 1.46 | 8 | 108.77 | 39.72 | 9 | 6 | 15.05 | 13648.58 | 86.47 | 205.75 | 32.29 | 25.73 | 2373.91 | 0.8 | 0.89 | 3.08 | 0.15 | 1 | 10
33 | 45 | CONCLUIDO | 7.7488 | 12.91 | 10.75 | 80.65 | 1.49 | 8 | 109.09 | 39.72 | 9.25 | 6 | 15.12 | 13687.77 | 86.27 | 205.74 | 32.14 | 25.73 | 2299.49 | 0.8 | 0.89 | 3.07 | 0.14 | 1 | 10
34 | 45 | CONCLUIDO | 7.7478 | 12.91 | 10.75 | 80.66 | 1.53 | 8 | 109.4 | 39.72 | 9.5 | 6 | 15.19 | 13726.99 | 86.15 | 205.74 | 32.15 | 25.73 | 2304.01 | 0.8 | 0.89 | 3.07 | 0.14 | 1 | 10
35 | 45 | CONCLUIDO | 7.7464 | 12.91 | 10.76 | 80.67 | 1.57 | 8 | 109.72 | 39.72 | 9.75 | 6 | 15.26 | 13766.23 | 85.58 | 205.75 | 32.28 | 25.73 | 2370.15 | 0.8 | 0.89 | 3.07 | 0.14 | 1 | 10
36 | 45 | CONCLUIDO | 7.7516 | 12.9 | 10.75 | 80.61 | 1.6 | 8 | 110.04 | 39.72 | 10 | 6 | 15.32 | 13805.5 | 84.35 | 205.76 | 31.85 | 25.73 | 2153.2 | 0.81 | 0.89 | 3.08 | 0.13 | 1 | 10
37 | 45 | CONCLUIDO | 7.7782 | 12.86 | 10.72 | 91.92 | 1.64 | 7 | 110.36 | 39.72 | 10.25 | 5 | 15.39 | 13844.79 | 84.28 | 205.75 | 31.02 | 25.73 | 1741.81 | 0.83 | 0.89 | 3.08 | 0.11 | 1 | 10
38 | 45 | CONCLUIDO | 7.7734 | 12.86 | 10.73 | 91.99 | 1.67 | 7 | 110.68 | 39.72 | 10.5 | 5 | 15.46 | 13884.11 | 84.53 | 205.74 | 31.44 | 25.73 | 1953.65 | 0.82 | 0.89 | 3.07 | 0.12 | 1 | 10
39 | 45 | CONCLUIDO | 7.7727 | 12.87 | 10.73 | 92 | 1.71 | 7 | 111 | 39.72 | 10.75 | 5 | 15.53 | 13923.46 | 84.13 | 205.74 | 31.41 | 25.73 | 1936.15 | 0.82 | 0.89 | 3.08 | 0.12 | 1 | 10
40 | 45 | CONCLUIDO | 7.7745 | 12.86 | 10.73 | 91.98 | 1.74 | 7 | 111.32 | 39.72 | 11 | 5 | 15.6 | 13962.83 | 83.8 | 205.75 | 31.34 | 25.73 | 1902.54 | 0.82 | 0.89 | 3.07 | 0.12 | 1 | 10
41 | 45 | CONCLUIDO | 7.7697 | 12.87 | 10.74 | 92.05 | 1.78 | 7 | 111.63 | 39.72 | 11.25 | 5 | 15.67 | 14002.23 | 82.74 | 205.75 | 31.63 | 25.73 | 2046.69 | 0.81 | 0.89 | 3.07 | 0.12 | 1 | 10
42 | 45 | CONCLUIDO | 7.7693 | 12.87 | 10.74 | 92.05 | 1.81 | 7 | 111.95 | 39.72 | 11.5 | 5 | 15.74 | 14041.65 | 82.13 | 205.74 | 31.55 | 25.73 | 2009.97 | 0.82 | 0.89 | 3.08 | 0.12 | 1 | 10
43 | 45 | CONCLUIDO | 7.7969 | 12.83 | 10.71 | 107.14 | 1.84 | 6 | 112.27 | 39.72 | 11.75 | 4 | 15.81 | 14081.1 | 81.32 | 205.75 | 30.78 | 25.73 | 1627.54 | 0.84 | 0.89 | 3.07 | 0.1 | 1 | 10
44 | 45 | CONCLUIDO | 7.7954 | 12.83 | 10.72 | 107.17 | 1.88 | 6 | 112.59 | 39.72 | 12 | 2 | 15.88 | 14120.58 | 81.26 | 205.82 | 30.84 | 25.73 | 1659.85 | 0.83 | 0.89 | 3.07 | 0.1 | 1 | 10
45 | 45 | CONCLUIDO | 7.791 | 12.84 | 10.72 | 107.24 | 1.91 | 6 | 112.91 | 39.72 | 12.25 | 2 | 15.95 | 14160.09 | 81.31 | 205.77 | 30.99 | 25.73 | 1734.18 | 0.83 | 0.89 | 3.08 | 0.11 | 1 | 10
46 | 45 | CONCLUIDO | 7.7941 | 12.83 | 10.72 | 107.19 | 1.95 | 6 | 113.24 | 39.72 | 12.5 | 2 | 16.02 | 14199.62 | 81.49 | 205.79 | 30.88 | 25.73 | 1678.29 | 0.83 | 0.89 | 3.08 | 0.1 | 1 | 10
47 | 45 | CONCLUIDO | 7.7951 | 12.83 | 10.72 | 107.17 | 1.98 | 6 | 113.56 | 39.72 | 12.75 | 1 | 16.09 | 14239.17 | 81.68 | 205.77 | 30.78 | 25.73 | 1629.16 | 0.84 | 0.89 | 3.08 | 0.1 | 1 | 10
48 | 45 | CONCLUIDO | 7.7956 | 12.83 | 10.72 | 107.16 | 2.01 | 6 | 113.88 | 39.72 | 13 | 1 | 16.16 | 14278.75 | 81.78 | 205.78 | 30.82 | 25.73 | 1645.99 | 0.83 | 0.89 | 3.07 | 0.1 | 1 | 10
49 | 45 | CONCLUIDO | 7.7929 | 12.83 | 10.72 | 107.21 | 2.05 | 6 | 114.2 | 39.72 | 13.25 | 0 | 16.23 | 14318.36 | 81.86 | 205.78 | 30.95 | 25.73 | 1713.84 | 0.83 | 0.89 | 3.08 | 0.1 | 1 | 10