## Sheet1
| Volume de calda [L] | STATUS | Capacidade operacional [ha/h] | Tempo de missao [h] | Tempo util [h] | Tempo por voo [min] | Autonomia Projetada [h] | N° Voos | MTOW [kg] | Massa Estrutura [kg] | Combustível [kg] | Abastecimentos | Massa gerador | Potência gerador [W] | Combustível consumido [L] | Calda cons [L] | Distância percorrida [km] | Distância Pulverizando [km] | RTL ACUMULADO[m] | EOC [km/km] | EOC [h/h] | Tempo de manobra [h] | Tempo rtl_rtw [h] | V pulv [m/s] | V desloc [m/s]
0 | 10 | CONCLUIDO | 7.7529 | 12.9 | 10.97 | 26.34 | 0.64 | 25 | 26.11 | 12.1 | 1 | 19 | 3.01 | 3454.41 | 32.51 | 205.3 | 42.42 | 25.27 | 7669.43 | 0.6 | 0.86 | 3.1 | 0.49 | 1 | 10
1 | 10 | CONCLUIDO | 7.799 | 12.82 | 10.93 | 29.81 | 0.79 | 22 | 26.38 | 12.1 | 1.25 | 2 | 3.04 | 3487.87 | 31.88 | 205.4 | 40.12 | 25.27 | 6531.45 | 0.63 | 0.86 | 3.13 | 0.44 | 1 | 10
2 | 10 | CONCLUIDO | 7.7937 | 12.83 | 10.94 | 29.83 | 0.94 | 22 | 26.66 | 12.1 | 1.5 | 0 | 3.06 | 3521.35 | 32.16 | 205.44 | 40.32 | 25.27 | 6629.99 | 0.63 | 0.86 | 3.13 | 0.45 | 1 | 10