## Sheet1
| Volume de calda [L] | STATUS | Capacidade operacional [ha/h] | Tempo de missao [h] | Tempo util [h] | Tempo por voo [min] | Autonomia Projetada [h] | N° Voos | MTOW [kg] | Massa Estrutura [kg] | Combustível [kg] | Abastecimentos | Massa gerador | Potência gerador [W] | Combustível consumido [L] | Calda cons [L] | Distância percorrida [km] | Distância Pulverizando [km] | RTL ACUMULADO[m] | EOC [km/km] | EOC [h/h] | Tempo de manobra [h] | Tempo rtl_rtw [h] | V pulv [m/s] | V desloc [m/s]
0 | 30 | CONCLUIDO | 6.8786 | 14.54 | 11.73 | 11.35 | 0.24 | 62 | 71.52 | 32.27 | 1 | 60 | 8.25 | 9054.6 | 84.34 | 205.52 | 66.1 | 25.27 | 19319.74 | 0.38 | 0.8 | 3.16 | 1.24 | 1 | 10
1 | 30 | CONCLUIDO | 7.1373 | 14.01 | 11.42 | 14.28 | 0.3 | 48 | 71.81 | 32.27 | 1.25 | 46 | 8.29 | 9090.98 | 81.63 | 205.37 | 56.37 | 25.27 | 14526.4 | 0.45 | 0.82 | 3.13 | 0.93 | 1 | 10
2 | 30 | CONCLUIDO | 7.2821 | 13.73 | 11.27 | 16.9 | 0.36 | 40 | 72.11 | 32.27 | 1.5 | 38 | 8.34 | 9127.38 | 80.01 | 205.4 | 51.5 | 25.27 | 12133.27 | 0.49 | 0.84 | 3.12 | 0.78 | 1 | 10
3 | 30 | CONCLUIDO | 7.3963 | 13.52 | 11.15 | 19.67 | 0.42 | 34 | 72.4 | 32.27 | 1.75 | 32 | 8.38 | 9163.8 | 78.71 | 205.34 | 47.86 | 25.27 | 10342.29 | 0.53 | 0.84 | 3.11 | 0.66 | 1 | 10
4 | 30 | CONCLUIDO | 7.4829 | 13.36 | 11.07 | 22.9 | 0.48 | 29 | 72.7 | 32.27 | 2 | 27 | 8.43 | 9200.25 | 77.67 | 205.29 | 45.22 | 25.27 | 9048.64 | 0.56 | 0.85 | 3.11 | 0.58 | 1 | 10
5 | 30 | CONCLUIDO | 7.5514 | 13.24 | 10.99 | 25.37 | 0.54 | 26 | 73 | 32.27 | 2.25 | 24 | 8.48 | 9236.71 | 76.79 | 205.37 | 42.95 | 25.27 | 7927.7 | 0.59 | 0.86 | 3.11 | 0.51 | 1 | 10
6 | 30 | CONCLUIDO | 7.612 | 13.14 | 10.94 | 28.53 | 0.6 | 23 | 73.29 | 32.27 | 2.5 | 21 | 8.52 | 9273.2 | 75.71 | 205.26 | 41.29 | 25.27 | 7111.81 | 0.61 | 0.86 | 3.1 | 0.45 | 1 | 10
7 | 30 | CONCLUIDO | 7.6617 | 13.05 | 10.88 | 31.09 | 0.65 | 21 | 73.59 | 32.27 | 2.75 | 19 | 8.57 | 9309.7 | 75.01 | 205.29 | 39.5 | 25.27 | 6228.15 | 0.64 | 0.87 | 3.1 | 0.4 | 1 | 10
8 | 30 | CONCLUIDO | 7.7109 | 12.97 | 10.83 | 34.2 | 0.71 | 19 | 73.88 | 32.27 | 3 | 17 | 8.61 | 9346.23 | 74.14 | 205.28 | 37.97 | 25.27 | 5472.3 | 0.67 | 0.87 | 3.09 | 0.34 | 1 | 10
9 | 30 | CONCLUIDO | 7.7172 | 12.96 | 10.83 | 36.11 | 0.77 | 18 | 74.18 | 32.27 | 3.25 | 16 | 8.66 | 9382.78 | 73.77 | 205.23 | 38.14 | 25.27 | 5559.75 | 0.66 | 0.87 | 3.09 | 0.35 | 1 | 10
10 | 30 | CONCLUIDO | 7.7697 | 12.87 | 10.78 | 40.42 | 0.82 | 16 | 74.48 | 32.27 | 3.5 | 14 | 8.71 | 9419.35 | 72.54 | 205.26 | 36.32 | 25.27 | 4660.6 | 0.7 | 0.87 | 3.09 | 0.29 | 1 | 10
11 | 30 | CONCLUIDO | 7.7826 | 12.85 | 10.77 | 43.09 | 0.88 | 15 | 74.77 | 32.27 | 3.75 | 13 | 8.75 | 9455.94 | 72.21 | 205.23 | 36.22 | 25.27 | 4617.41 | 0.7 | 0.87 | 3.08 | 0.29 | 1 | 10
12 | 30 | CONCLUIDO | 7.8127 | 12.8 | 10.74 | 46.02 | 0.93 | 14 | 75.07 | 32.27 | 4 | 12 | 8.8 | 9492.55 | 71.41 | 205.26 | 35.17 | 25.27 | 4098.51 | 0.72 | 0.88 | 3.08 | 0.25 | 1 | 10
13 | 30 | CONCLUIDO | 7.8263 | 12.78 | 10.73 | 49.53 | 0.99 | 13 | 75.37 | 32.27 | 4.25 | 11 | 8.85 | 9529.18 | 70.63 | 205.23 | 35.06 | 25.27 | 4046.6 | 0.72 | 0.88 | 3.08 | 0.25 | 1 | 10
14 | 30 | CONCLUIDO | 7.8288 | 12.77 | 10.73 | 49.51 | 1.04 | 13 | 75.66 | 32.27 | 4.5 | 11 | 8.89 | 9565.83 | 70.3 | 205.24 | 34.69 | 25.27 | 3860.16 | 0.73 | 0.88 | 3.09 | 0.24 | 1 | 10
15 | 30 | CONCLUIDO | 7.8519 | 12.74 | 10.71 | 53.53 | 1.09 | 12 | 75.96 | 32.27 | 4.75 | 10 | 8.94 | 9602.5 | 69.69 | 205.23 | 34.27 | 25.27 | 3655.2 | 0.74 | 0.88 | 3.08 | 0.22 | 1 | 10
16 | 30 | CONCLUIDO | 7.8771 | 12.7 | 10.68 | 58.25 | 1.15 | 11 | 76.26 | 32.27 | 5 | 9 | 8.99 | 9639.2 | 69 | 205.28 | 33.31 | 25.27 | 3182.03 | 0.76 | 0.88 | 3.08 | 0.19 | 1 | 10
17 | 30 | CONCLUIDO | 7.8714 | 12.7 | 10.69 | 58.3 | 1.2 | 11 | 76.56 | 32.27 | 5.25 | 9 | 9.04 | 9675.91 | 68.29 | 205.26 | 33.61 | 25.27 | 3332.65 | 0.75 | 0.88 | 3.08 | 0.2 | 1 | 10
18 | 30 | CONCLUIDO | 7.8958 | 12.66 | 10.67 | 63.99 | 1.25 | 10 | 76.85 | 32.27 | 5.5 | 8 | 9.08 | 9712.65 | 67.53 | 205.26 | 32.97 | 25.27 | 3015.48 | 0.77 | 0.88 | 3.08 | 0.18 | 1 | 10
19 | 30 | CONCLUIDO | 7.8973 | 12.66 | 10.66 | 63.98 | 1.3 | 10 | 77.15 | 32.27 | 5.75 | 8 | 9.13 | 9749.41 | 67.22 | 205.23 | 32.72 | 25.27 | 2893.58 | 0.77 | 0.88 | 3.08 | 0.18 | 1 | 10
20 | 30 | CONCLUIDO | 7.9147 | 12.63 | 10.65 | 71.01 | 1.36 | 9 | 77.45 | 32.27 | 6 | 7 | 9.18 | 9786.19 | 66.05 | 205.26 | 32.48 | 25.27 | 2776.32 | 0.78 | 0.88 | 3.07 | 0.17 | 1 | 10
21 | 30 | CONCLUIDO | 7.917 | 12.63 | 10.65 | 70.98 | 1.41 | 9 | 77.75 | 32.27 | 6.25 | 6 | 9.23 | 9822.99 | 65.84 | 205.24 | 32.18 | 25.27 | 2625.21 | 0.79 | 0.88 | 3.08 | 0.16 | 1 | 10
22 | 30 | CONCLUIDO | 7.9149 | 12.63 | 10.65 | 71 | 1.46 | 9 | 78.05 | 32.27 | 6.5 | 6 | 9.28 | 9859.81 | 64.86 | 205.24 | 32.51 | 25.27 | 2790.93 | 0.78 | 0.88 | 3.07 | 0.17 | 1 | 10
23 | 30 | CONCLUIDO | 7.9384 | 12.6 | 10.63 | 79.71 | 1.51 | 8 | 78.35 | 32.27 | 6.75 | 3 | 9.33 | 9896.65 | 64.68 | 205.31 | 31.63 | 25.27 | 2358.09 | 0.8 | 0.89 | 3.08 | 0.14 | 1 | 10
24 | 30 | CONCLUIDO | 7.9341 | 12.6 | 10.64 | 79.77 | 1.56 | 8 | 78.65 | 32.27 | 7 | 0 | 9.38 | 9933.52 | 64.77 | 205.28 | 31.75 | 25.27 | 2415.98 | 0.8 | 0.89 | 3.08 | 0.15 | 1 | 10