## Sheet1
| Volume de calda [L] | STATUS | Capacidade operacional [ha/h] | Tempo de missao [h] | Tempo util [h] | Tempo por voo [min] | Autonomia Projetada [h] | N° Voos | MTOW [kg] | Massa Estrutura [kg] | Combustível [kg] | Abastecimentos | Massa gerador | Potência gerador [W] | Combustível consumido [L] | Calda cons [L] | Distância percorrida [km] | Distância Pulverizando [km] | RTL ACUMULADO[m] | EOC [km/km] | EOC [h/h] | Tempo de manobra [h] | Tempo rtl_rtw [h] | V pulv [m/s] | V desloc [m/s]
0 | 40 | CONCLUIDO | 6.5399 | 15.29 | 11.95 | 9.69 | 0.2 | 74 | 89.87 | 37.55 | 1 | 72 | 11.32 | 11317.98 | 101.12 | 205.48 | 72.82 | 25.27 | 22623.21 | 0.35 | 0.79 | 3.18 | 1.46 | 1 | 10
1 | 40 | CONCLUIDO | 6.8392 | 14.62 | 11.61 | 12.22 | 0.24 | 57 | 90.18 | 37.55 | 1.25 | 55 | 11.37 | 11355.7 | 97.79 | 205.4 | 61.97 | 25.27 | 17280.89 | 0.41 | 0.81 | 3.15 | 1.12 | 1 | 10
2 | 40 | CONCLUIDO | 7.0302 | 14.22 | 11.4 | 14.55 | 0.29 | 47 | 90.48 | 37.55 | 1.5 | 45 | 11.43 | 11393.43 | 95.65 | 205.31 | 55.61 | 25.27 | 14151.15 | 0.45 | 0.83 | 3.13 | 0.91 | 1 | 10
3 | 40 | CONCLUIDO | 7.1685 | 13.95 | 11.25 | 16.88 | 0.34 | 40 | 90.79 | 37.55 | 1.75 | 38 | 11.49 | 11431.19 | 94.17 | 205.35 | 51.3 | 25.27 | 12029.92 | 0.49 | 0.84 | 3.12 | 0.77 | 1 | 10
4 | 40 | CONCLUIDO | 7.2527 | 13.79 | 11.19 | 19.18 | 0.39 | 35 | 91.1 | 37.55 | 2 | 33 | 11.54 | 11468.97 | 93.2 | 205.26 | 49.08 | 25.27 | 10946.25 | 0.51 | 0.84 | 3.12 | 0.7 | 1 | 10
5 | 40 | CONCLUIDO | 7.3417 | 13.62 | 11.1 | 21.47 | 0.43 | 31 | 91.4 | 37.55 | 2.25 | 29 | 11.6 | 11506.78 | 92.05 | 205.31 | 46.08 | 25.27 | 9465.08 | 0.55 | 0.85 | 3.11 | 0.61 | 1 | 10
6 | 40 | CONCLUIDO | 7.4068 | 13.5 | 11.03 | 23.64 | 0.48 | 28 | 91.71 | 37.55 | 2.5 | 26 | 11.66 | 11544.61 | 91.2 | 205.33 | 44.42 | 25.27 | 8650.75 | 0.57 | 0.85 | 3.1 | 0.55 | 1 | 10
7 | 40 | CONCLUIDO | 7.4712 | 13.38 | 10.97 | 26.33 | 0.52 | 25 | 92.02 | 37.55 | 2.75 | 23 | 11.71 | 11582.46 | 90.37 | 205.28 | 42.27 | 25.27 | 7591.26 | 0.6 | 0.86 | 3.11 | 0.49 | 1 | 10
8 | 40 | CONCLUIDO | 7.5186 | 13.3 | 10.93 | 28.5 | 0.57 | 23 | 92.32 | 37.55 | 3 | 21 | 11.77 | 11620.34 | 89.51 | 205.32 | 40.78 | 25.27 | 6854.63 | 0.62 | 0.86 | 3.1 | 0.44 | 1 | 10
9 | 40 | CONCLUIDO | 7.5649 | 13.22 | 10.88 | 31.09 | 0.62 | 21 | 92.63 | 37.55 | 3.25 | 19 | 11.83 | 11658.24 | 89.03 | 205.23 | 39.57 | 25.27 | 6261.31 | 0.64 | 0.86 | 3.1 | 0.4 | 1 | 10
10 | 40 | CONCLUIDO | 7.5885 | 13.18 | 10.86 | 32.58 | 0.66 | 20 | 92.94 | 37.55 | 3.5 | 18 | 11.88 | 11696.16 | 88.34 | 205.27 | 38.79 | 25.27 | 5876.9 | 0.65 | 0.87 | 3.1 | 0.37 | 1 | 10
11 | 40 | CONCLUIDO | 7.6266 | 13.11 | 10.83 | 36.11 | 0.71 | 18 | 93.24 | 37.55 | 3.75 | 16 | 11.94 | 11734.1 | 87.78 | 205.26 | 37.91 | 25.27 | 5447.25 | 0.67 | 0.87 | 3.1 | 0.35 | 1 | 10
12 | 40 | CONCLUIDO | 7.6449 | 13.08 | 10.82 | 38.19 | 0.75 | 17 | 93.55 | 37.55 | 4 | 15 | 12 | 11772.07 | 87.09 | 205.27 | 37.8 | 25.27 | 5396.37 | 0.67 | 0.87 | 3.09 | 0.33 | 1 | 10
13 | 40 | CONCLUIDO | 7.6728 | 13.03 | 10.79 | 40.47 | 0.8 | 16 | 93.86 | 37.55 | 4.25 | 14 | 12.06 | 11810.06 | 86.55 | 205.23 | 36.76 | 25.27 | 4879.99 | 0.69 | 0.87 | 3.09 | 0.3 | 1 | 10
14 | 40 | CONCLUIDO | 7.7055 | 12.98 | 10.75 | 43.02 | 0.84 | 15 | 94.17 | 37.55 | 4.5 | 13 | 12.12 | 11848.08 | 86.12 | 205.26 | 35.7 | 25.27 | 4358.23 | 0.71 | 0.88 | 3.08 | 0.27 | 1 | 10
15 | 40 | CONCLUIDO | 7.7243 | 12.95 | 10.74 | 46.04 | 0.88 | 14 | 94.48 | 37.55 | 4.75 | 12 | 12.17 | 11886.12 | 85.52 | 205.23 | 35.21 | 25.27 | 4116.67 | 0.72 | 0.88 | 3.08 | 0.26 | 1 | 10
16 | 40 | CONCLUIDO | 7.7187 | 12.96 | 10.75 | 46.08 | 0.93 | 14 | 94.79 | 37.55 | 5 | 12 | 12.23 | 11924.18 | 85.12 | 205.29 | 35.42 | 25.27 | 4221.62 | 0.71 | 0.88 | 3.09 | 0.27 | 1 | 10
17 | 40 | CONCLUIDO | 7.7426 | 12.92 | 10.73 | 49.52 | 0.97 | 13 | 95.09 | 37.55 | 5.25 | 11 | 12.29 | 11962.27 | 84.83 | 205.25 | 34.99 | 25.27 | 4012.64 | 0.72 | 0.88 | 3.08 | 0.24 | 1 | 10
18 | 40 | CONCLUIDO | 7.7717 | 12.87 | 10.7 | 53.5 | 1.01 | 12 | 95.4 | 37.55 | 5.5 | 10 | 12.35 | 12000.38 | 84 | 205.28 | 33.98 | 25.27 | 3511.18 | 0.74 | 0.88 | 3.08 | 0.21 | 1 | 10
19 | 40 | CONCLUIDO | 7.7662 | 12.88 | 10.71 | 53.55 | 1.06 | 12 | 95.71 | 37.55 | 5.75 | 10 | 12.41 | 12038.51 | 83.74 | 205.24 | 34.28 | 25.27 | 3661.48 | 0.74 | 0.88 | 3.08 | 0.22 | 1 | 10
20 | 40 | CONCLUIDO | 7.7952 | 12.83 | 10.68 | 58.26 | 1.1 | 11 | 96.02 | 37.55 | 6 | 9 | 12.47 | 12076.67 | 83.09 | 205.25 | 33.3 | 25.27 | 3178.49 | 0.76 | 0.88 | 3.08 | 0.19 | 1 | 10
21 | 40 | CONCLUIDO | 7.7951 | 12.83 | 10.68 | 58.26 | 1.14 | 11 | 96.33 | 37.55 | 6.25 | 9 | 12.53 | 12114.85 | 82.8 | 205.27 | 33.32 | 25.27 | 3187.99 | 0.76 | 0.88 | 3.08 | 0.2 | 1 | 10
22 | 40 | CONCLUIDO | 7.8217 | 12.78 | 10.66 | 63.94 | 1.18 | 10 | 96.64 | 37.55 | 6.5 | 8 | 12.59 | 12153.06 | 81.61 | 205.26 | 32.48 | 25.27 | 2774.53 | 0.78 | 0.88 | 3.08 | 0.17 | 1 | 10
23 | 40 | CONCLUIDO | 7.8135 | 12.8 | 10.67 | 64.02 | 1.22 | 10 | 96.95 | 37.55 | 6.75 | 8 | 12.65 | 12191.28 | 81.73 | 205.28 | 33.06 | 25.27 | 3060.74 | 0.76 | 0.88 | 3.08 | 0.18 | 1 | 10
24 | 40 | CONCLUIDO | 7.8208 | 12.79 | 10.66 | 63.95 | 1.27 | 10 | 97.26 | 37.55 | 7 | 8 | 12.71 | 12229.54 | 81.41 | 205.29 | 32.66 | 25.27 | 2860.35 | 0.77 | 0.88 | 3.08 | 0.17 | 1 | 10
25 | 40 | CONCLUIDO | 7.8406 | 12.75 | 10.64 | 70.96 | 1.31 | 9 | 97.57 | 37.55 | 7.25 | 7 | 12.77 | 12267.81 | 80.39 | 205.27 | 32.13 | 25.27 | 2604.16 | 0.79 | 0.88 | 3.08 | 0.16 | 1 | 10
26 | 40 | CONCLUIDO | 7.8428 | 12.75 | 10.64 | 70.94 | 1.35 | 9 | 97.88 | 37.55 | 7.5 | 7 | 12.83 | 12306.12 | 80.11 | 205.24 | 32.19 | 25.27 | 2631.52 | 0.78 | 0.88 | 3.07 | 0.15 | 1 | 10
27 | 40 | CONCLUIDO | 7.8385 | 12.76 | 10.65 | 70.98 | 1.39 | 9 | 98.19 | 37.55 | 7.75 | 7 | 12.89 | 12344.44 | 79.88 | 205.23 | 32.26 | 25.27 | 2669.52 | 0.78 | 0.88 | 3.08 | 0.16 | 1 | 10
28 | 40 | CONCLUIDO | 7.8355 | 12.76 | 10.65 | 71.02 | 1.43 | 9 | 98.5 | 37.55 | 8 | 7 | 12.95 | 12382.79 | 79.4 | 205.23 | 32.47 | 25.27 | 2769.92 | 0.78 | 0.88 | 3.08 | 0.17 | 1 | 10
29 | 40 | CONCLUIDO | 7.8671 | 12.71 | 10.62 | 79.65 | 1.47 | 8 | 98.82 | 37.55 | 8.25 | 6 | 13.01 | 12421.16 | 78.9 | 205.24 | 31.24 | 25.27 | 2162.5 | 0.81 | 0.89 | 3.08 | 0.13 | 1 | 10
30 | 40 | CONCLUIDO | 7.8656 | 12.71 | 10.62 | 79.67 | 1.51 | 8 | 99.13 | 37.55 | 8.5 | 6 | 13.07 | 12459.56 | 78.64 | 205.23 | 31.63 | 25.27 | 2356.49 | 0.8 | 0.89 | 3.07 | 0.14 | 1 | 10
31 | 40 | CONCLUIDO | 7.8646 | 12.72 | 10.62 | 79.68 | 1.55 | 8 | 99.44 | 37.55 | 8.75 | 6 | 13.14 | 12497.98 | 78.39 | 205.25 | 31.6 | 25.27 | 2340.57 | 0.8 | 0.89 | 3.07 | 0.14 | 1 | 10
32 | 40 | CONCLUIDO | 7.8654 | 12.71 | 10.62 | 79.67 | 1.59 | 8 | 99.75 | 37.55 | 9 | 6 | 13.2 | 12536.43 | 77.53 | 205.26 | 31.35 | 25.27 | 2215.01 | 0.81 | 0.89 | 3.08 | 0.14 | 1 | 10
33 | 40 | CONCLUIDO | 7.8899 | 12.67 | 10.6 | 90.88 | 1.63 | 7 | 100.06 | 37.55 | 9.25 | 5 | 13.26 | 12574.9 | 76.9 | 205.23 | 30.89 | 25.27 | 1993.95 | 0.82 | 0.89 | 3.07 | 0.12 | 1 | 10
34 | 40 | CONCLUIDO | 7.8889 | 12.68 | 10.6 | 90.89 | 1.67 | 7 | 100.37 | 37.55 | 9.5 | 5 | 13.32 | 12613.39 | 76.78 | 205.24 | 30.91 | 25.27 | 2003.61 | 0.82 | 0.89 | 3.07 | 0.12 | 1 | 10
35 | 40 | CONCLUIDO | 7.8868 | 12.68 | 10.61 | 90.92 | 1.7 | 7 | 100.69 | 37.55 | 9.75 | 4 | 13.38 | 12651.91 | 76.73 | 205.24 | 31.02 | 25.27 | 2056.65 | 0.81 | 0.89 | 3.07 | 0.12 | 1 | 10
36 | 40 | CONCLUIDO | 7.8849 | 12.68 | 10.61 | 90.95 | 1.74 | 7 | 101 | 37.55 | 10 | 4 | 13.45 | 12690.46 | 76.16 | 205.24 | 31.05 | 25.27 | 2074.46 | 0.81 | 0.89 | 3.08 | 0.12 | 1 | 10
37 | 40 | CONCLUIDO | 7.8887 | 12.68 | 10.6 | 90.89 | 1.78 | 7 | 101.31 | 37.55 | 10.25 | 3 | 13.51 | 12729.03 | 75.5 | 205.26 | 30.87 | 25.27 | 1979.7 | 0.82 | 0.89 | 3.08 | 0.12 | 1 | 10
38 | 40 | CONCLUIDO | 7.883 | 12.69 | 10.61 | 90.97 | 1.82 | 7 | 101.62 | 37.55 | 10.5 | 1 | 13.57 | 12767.62 | 75.25 | 205.25 | 31 | 25.27 | 2048.71 | 0.82 | 0.89 | 3.08 | 0.13 | 1 | 10
39 | 40 | CONCLUIDO | 7.8828 | 12.69 | 10.61 | 90.97 | 1.86 | 7 | 101.94 | 37.55 | 10.75 | 1 | 13.64 | 12806.24 | 75.29 | 205.25 | 30.99 | 25.27 | 2042.56 | 0.82 | 0.89 | 3.08 | 0.13 | 1 | 10
40 | 40 | CONCLUIDO | 7.8814 | 12.69 | 10.62 | 90.99 | 1.89 | 7 | 102.25 | 37.55 | 11 | 1 | 13.7 | 12844.88 | 75.28 | 205.23 | 31.08 | 25.27 | 2085.05 | 0.81 | 0.89 | 3.08 | 0.13 | 1 | 10
41 | 40 | CONCLUIDO | 7.8807 | 12.69 | 10.62 | 91 | 1.93 | 7 | 102.56 | 37.55 | 11.25 | 0 | 13.76 | 12883.55 | 75.43 | 205.23 | 31.06 | 25.27 | 2076.28 | 0.81 | 0.89 | 3.08 | 0.13 | 1 | 10