## Sheet1
| Volume de calda [L] | STATUS | Capacidade operacional [ha/h] | Tempo de missao [h] | Tempo util [h] | Tempo por voo [min] | Autonomia Projetada [h] | N° Voos | MTOW [kg] | Massa Estrutura [kg] | Combustível [kg] | Abastecimentos | Massa gerador | Potência gerador [W] | Combustível consumido [L] | Calda cons [L] | Distância percorrida [km] | Distância Pulverizando [km] | RTL ACUMULADO[m] | EOC [km/km] | EOC [h/h] | Tempo de manobra [h] | Tempo rtl_rtw [h] | V pulv [m/s] | V desloc [m/s]
0 | 140 | CONCLUIDO | 7.0418 | 14.2 | 6.81 | 4.75 | 0.06 | 86 | 274.09 | 60.56 | 1 | 84 | 72.53 | 34038.11 | 117.85 | 202.93 | 72.56 | 13.89 | 27249.51 | 0.19 | 0.57 | 0.79 | 1.77 | 1 | 10
1 | 140 | CONCLUIDO | 7.9419 | 12.59 | 6.35 | 5.95 | 0.08 | 64 | 274.57 | 60.56 | 1.25 | 62 | 72.76 | 34097.72 | 109.73 | 202.86 | 58.12 | 13.89 | 20138.48 | 0.24 | 0.61 | 0.75 | 1.31 | 1 | 10
2 | 140 | CONCLUIDO | 8.5997 | 11.63 | 6.06 | 7.13 | 0.1 | 51 | 275.05 | 60.56 | 1.5 | 49 | 73 | 34157.42 | 104.71 | 202.84 | 49.53 | 13.89 | 15911.87 | 0.28 | 0.64 | 0.72 | 1.02 | 1 | 10
3 | 140 | CONCLUIDO | 9.0634 | 11.03 | 5.89 | 8.21 | 0.11 | 43 | 275.54 | 60.56 | 1.75 | 41 | 73.23 | 34217.22 | 101.58 | 202.85 | 44.09 | 13.89 | 13231.82 | 0.32 | 0.66 | 0.7 | 0.85 | 1 | 10
4 | 140 | CONCLUIDO | 9.4359 | 10.6 | 5.76 | 9.35 | 0.13 | 37 | 276.02 | 60.56 | 2 | 35 | 73.47 | 34277.1 | 99.37 | 202.85 | 39.94 | 13.89 | 11186.55 | 0.35 | 0.67 | 0.7 | 0.72 | 1 | 10
5 | 140 | CONCLUIDO | 9.7768 | 10.23 | 5.66 | 10.61 | 0.14 | 32 | 276.51 | 60.56 | 2.25 | 30 | 73.71 | 34337.08 | 97.36 | 202.84 | 36.98 | 13.89 | 9729.73 | 0.38 | 0.68 | 0.68 | 0.62 | 1 | 10
6 | 140 | CONCLUIDO | 9.9671 | 10.03 | 5.62 | 11.62 | 0.16 | 29 | 277 | 60.56 | 2.5 | 27 | 73.94 | 34397.15 | 96.65 | 202.83 | 35.45 | 13.89 | 8981.48 | 0.39 | 0.69 | 0.69 | 0.58 | 1 | 10
7 | 140 | CONCLUIDO | 10.2055 | 9.8 | 5.54 | 12.78 | 0.18 | 26 | 277.48 | 60.56 | 2.75 | 24 | 74.18 | 34457.31 | 95.17 | 202.83 | 33.3 | 13.89 | 7920.91 | 0.42 | 0.7 | 0.68 | 0.5 | 1 | 10
8 | 140 | CONCLUIDO | 10.3582 | 9.65 | 5.5 | 13.75 | 0.19 | 24 | 277.97 | 60.56 | 3 | 22 | 74.42 | 34517.57 | 94.34 | 202.84 | 32.05 | 13.89 | 7306.35 | 0.43 | 0.7 | 0.67 | 0.46 | 1 | 10
9 | 140 | CONCLUIDO | 10.5119 | 9.51 | 5.46 | 14.9 | 0.21 | 22 | 278.46 | 60.56 | 3.25 | 20 | 74.66 | 34577.92 | 93.63 | 202.87 | 30.88 | 13.89 | 6727.77 | 0.45 | 0.71 | 0.67 | 0.42 | 1 | 10
10 | 140 | CONCLUIDO | 10.6749 | 9.37 | 5.42 | 16.27 | 0.22 | 20 | 278.95 | 60.56 | 3.5 | 18 | 74.9 | 34638.36 | 92.84 | 202.83 | 29.56 | 13.89 | 6077.92 | 0.47 | 0.71 | 0.67 | 0.38 | 1 | 10
11 | 140 | CONCLUIDO | 10.7495 | 9.3 | 5.41 | 17.08 | 0.24 | 19 | 279.44 | 60.56 | 3.75 | 17 | 75.14 | 34698.9 | 92.62 | 202.89 | 29.06 | 13.89 | 5836.76 | 0.48 | 0.72 | 0.67 | 0.37 | 1 | 10
12 | 140 | CONCLUIDO | 10.8401 | 9.22 | 5.38 | 17.95 | 0.25 | 18 | 279.94 | 60.56 | 4 | 16 | 75.38 | 34759.54 | 92.1 | 202.88 | 28.24 | 13.89 | 5431.52 | 0.49 | 0.72 | 0.67 | 0.35 | 1 | 10
13 | 140 | CONCLUIDO | 10.9167 | 9.16 | 5.37 | 18.96 | 0.27 | 17 | 280.43 | 60.56 | 4.25 | 15 | 75.62 | 34820.27 | 91.73 | 202.83 | 28.01 | 13.89 | 5318.09 | 0.5 | 0.72 | 0.66 | 0.33 | 1 | 10
14 | 140 | CONCLUIDO | 11.0152 | 9.08 | 5.34 | 20.03 | 0.29 | 16 | 280.92 | 60.56 | 4.5 | 14 | 75.87 | 34881.09 | 91.1 | 202.85 | 27.18 | 13.89 | 4907.48 | 0.51 | 0.72 | 0.66 | 0.3 | 1 | 10
15 | 140 | CONCLUIDO | 11.093 | 9.01 | 5.33 | 21.32 | 0.3 | 15 | 281.41 | 60.56 | 4.75 | 13 | 76.11 | 34942.02 | 90.83 | 202.83 | 26.86 | 13.89 | 4754.35 | 0.52 | 0.73 | 0.66 | 0.29 | 1 | 10
16 | 140 | CONCLUIDO | 11.1933 | 8.93 | 5.3 | 22.72 | 0.32 | 14 | 281.91 | 60.56 | 5 | 12 | 76.35 | 35003.04 | 90.22 | 202.84 | 25.87 | 13.89 | 4266.92 | 0.54 | 0.73 | 0.66 | 0.26 | 1 | 10
17 | 140 | CONCLUIDO | 11.202 | 8.93 | 5.29 | 22.69 | 0.33 | 14 | 282.4 | 60.56 | 5.25 | 12 | 76.6 | 35064.15 | 90.09 | 202.85 | 25.8 | 13.89 | 4228.19 | 0.54 | 0.73 | 0.65 | 0.26 | 1 | 10
18 | 140 | CONCLUIDO | 11.2839 | 8.86 | 5.28 | 24.38 | 0.35 | 13 | 282.9 | 60.56 | 5.5 | 11 | 76.85 | 35125.37 | 89.78 | 202.82 | 25.14 | 13.89 | 3905.88 | 0.55 | 0.73 | 0.66 | 0.24 | 1 | 10
19 | 140 | CONCLUIDO | 11.287 | 8.86 | 5.28 | 24.37 | 0.36 | 13 | 283.4 | 60.56 | 5.75 | 11 | 77.09 | 35186.68 | 89.63 | 202.83 | 25.16 | 13.89 | 3914.44 | 0.55 | 0.73 | 0.66 | 0.24 | 1 | 10
20 | 140 | CONCLUIDO | 11.3794 | 8.79 | 5.26 | 26.3 | 0.38 | 12 | 283.9 | 60.56 | 6 | 10 | 77.34 | 35248.1 | 89.37 | 202.81 | 24.55 | 13.89 | 3616.62 | 0.57 | 0.74 | 0.66 | 0.22 | 1 | 10
21 | 140 | CONCLUIDO | 11.3751 | 8.79 | 5.26 | 26.32 | 0.39 | 12 | 284.4 | 60.56 | 6.25 | 10 | 77.59 | 35309.61 | 89.22 | 202.81 | 24.72 | 13.89 | 3701.47 | 0.56 | 0.73 | 0.65 | 0.23 | 1 | 10
22 | 140 | CONCLUIDO | 11.4734 | 8.72 | 5.24 | 28.58 | 0.41 | 11 | 284.89 | 60.56 | 6.5 | 9 | 77.84 | 35371.22 | 88.7 | 202.82 | 23.89 | 13.89 | 3289.97 | 0.58 | 0.74 | 0.66 | 0.2 | 1 | 10
23 | 140 | CONCLUIDO | 11.4661 | 8.72 | 5.25 | 28.61 | 0.42 | 11 | 285.39 | 60.56 | 6.75 | 9 | 78.09 | 35432.93 | 88.76 | 202.82 | 24.02 | 13.89 | 3356.44 | 0.58 | 0.74 | 0.66 | 0.21 | 1 | 10
24 | 140 | CONCLUIDO | 11.5722 | 8.64 | 5.22 | 31.31 | 0.44 | 10 | 285.9 | 60.56 | 7 | 8 | 78.34 | 35494.74 | 88.08 | 202.82 | 23.08 | 13.89 | 2889.2 | 0.6 | 0.74 | 0.66 | 0.18 | 1 | 10
25 | 140 | CONCLUIDO | 11.5741 | 8.64 | 5.22 | 31.3 | 0.45 | 10 | 286.4 | 60.56 | 7.25 | 8 | 78.59 | 35556.78 | 88.01 | 202.81 | 23.28 | 13.89 | 2989.02 | 0.6 | 0.74 | 0.65 | 0.18 | 1 | 10
26 | 140 | CONCLUIDO | 11.5845 | 8.63 | 5.21 | 31.25 | 0.47 | 10 | 286.9 | 60.56 | 7.5 | 8 | 78.85 | 35618.8 | 87.96 | 202.81 | 22.88 | 13.89 | 2789.59 | 0.61 | 0.74 | 0.65 | 0.17 | 1 | 10
27 | 140 | CONCLUIDO | 11.5759 | 8.64 | 5.22 | 31.29 | 0.48 | 10 | 287.41 | 60.56 | 7.75 | 8 | 79.1 | 35680.92 | 87.89 | 202.84 | 23.2 | 13.89 | 2950.89 | 0.6 | 0.74 | 0.65 | 0.18 | 1 | 10
28 | 140 | CONCLUIDO | 11.6697 | 8.57 | 5.2 | 34.65 | 0.49 | 9 | 287.91 | 60.56 | 8 | 7 | 79.36 | 35743.15 | 87.45 | 202.81 | 22.67 | 13.89 | 2691.01 | 0.61 | 0.74 | 0.65 | 0.16 | 1 | 10
29 | 140 | CONCLUIDO | 11.6728 | 8.57 | 5.2 | 34.64 | 0.51 | 9 | 288.42 | 60.56 | 8.25 | 7 | 79.61 | 35805.48 | 87.28 | 202.81 | 22.55 | 13.89 | 2627.54 | 0.62 | 0.74 | 0.65 | 0.16 | 1 | 10
30 | 140 | CONCLUIDO | 11.6637 | 8.57 | 5.2 | 34.68 | 0.52 | 9 | 288.92 | 60.56 | 8.5 | 7 | 79.87 | 35867.91 | 87.3 | 202.81 | 22.64 | 13.89 | 2676.59 | 0.61 | 0.74 | 0.65 | 0.16 | 1 | 10
31 | 140 | CONCLUIDO | 11.6645 | 8.57 | 5.2 | 34.68 | 0.54 | 9 | 289.43 | 60.56 | 8.75 | 7 | 80.12 | 35930.44 | 87.2 | 202.81 | 22.73 | 13.89 | 2717.49 | 0.61 | 0.74 | 0.65 | 0.16 | 1 | 10
32 | 140 | CONCLUIDO | 11.762 | 8.5 | 5.18 | 38.87 | 0.55 | 8 | 289.94 | 60.56 | 9 | 6 | 80.38 | 35993.08 | 86.83 | 202.84 | 22.22 | 13.89 | 2469.8 | 0.63 | 0.75 | 0.65 | 0.14 | 1 | 10
33 | 140 | CONCLUIDO | 11.7586 | 8.5 | 5.19 | 38.89 | 0.57 | 8 | 290.45 | 60.56 | 9.25 | 6 | 80.64 | 36055.83 | 86.92 | 202.82 | 22.19 | 13.89 | 2453.74 | 0.63 | 0.75 | 0.65 | 0.15 | 1 | 10
34 | 140 | CONCLUIDO | 11.7743 | 8.49 | 5.17 | 38.81 | 0.58 | 8 | 290.96 | 60.56 | 9.5 | 6 | 80.9 | 36118.68 | 86.59 | 202.81 | 21.92 | 13.89 | 2318.17 | 0.63 | 0.75 | 0.65 | 0.14 | 1 | 10
35 | 140 | CONCLUIDO | 11.7709 | 8.5 | 5.18 | 38.83 | 0.6 | 8 | 291.47 | 60.56 | 9.75 | 6 | 81.16 | 36181.64 | 86.4 | 202.81 | 21.92 | 13.89 | 2320.63 | 0.63 | 0.75 | 0.65 | 0.14 | 1 | 10
36 | 140 | CONCLUIDO | 11.7701 | 8.5 | 5.18 | 38.83 | 0.61 | 8 | 291.98 | 60.56 | 10 | 6 | 81.42 | 36244.71 | 86.38 | 202.81 | 21.83 | 13.89 | 2276.91 | 0.64 | 0.75 | 0.65 | 0.14 | 1 | 10
37 | 140 | CONCLUIDO | 11.8769 | 8.42 | 5.15 | 44.17 | 0.62 | 7 | 292.49 | 60.56 | 10.25 | 5 | 81.68 | 36307.88 | 85.78 | 202.82 | 21.13 | 13.89 | 1929.61 | 0.66 | 0.75 | 0.65 | 0.11 | 1 | 10
38 | 140 | CONCLUIDO | 11.869 | 8.43 | 5.16 | 44.22 | 0.64 | 7 | 293 | 60.56 | 10.5 | 5 | 81.95 | 36371.17 | 85.86 | 202.81 | 21.44 | 13.89 | 2086.55 | 0.65 | 0.75 | 0.65 | 0.12 | 1 | 10
39 | 140 | CONCLUIDO | 11.8753 | 8.42 | 5.15 | 44.18 | 0.65 | 7 | 293.52 | 60.56 | 10.75 | 5 | 82.21 | 36434.56 | 85.96 | 202.81 | 21.25 | 13.89 | 1991.29 | 0.65 | 0.75 | 0.65 | 0.12 | 1 | 10
40 | 140 | CONCLUIDO | 11.8702 | 8.42 | 5.16 | 44.21 | 0.67 | 7 | 294.03 | 60.56 | 11 | 5 | 82.48 | 36498.06 | 85.98 | 202.81 | 21.38 | 13.89 | 2053.71 | 0.65 | 0.75 | 0.65 | 0.12 | 1 | 10
41 | 140 | CONCLUIDO | 11.8702 | 8.42 | 5.16 | 44.21 | 0.68 | 7 | 294.55 | 60.56 | 11.25 | 5 | 82.74 | 36561.67 | 86.06 | 202.81 | 21.38 | 13.89 | 2052.88 | 0.65 | 0.75 | 0.65 | 0.12 | 1 | 10
42 | 140 | CONCLUIDO | 11.8604 | 8.43 | 5.16 | 44.27 | 0.69 | 7 | 295.06 | 60.56 | 11.5 | 5 | 83.01 | 36625.39 | 85.91 | 202.81 | 21.52 | 13.89 | 2125.07 | 0.65 | 0.75 | 0.65 | 0.13 | 1 | 10
43 | 140 | CONCLUIDO | 11.8647 | 8.43 | 5.16 | 44.24 | 0.71 | 7 | 295.58 | 60.56 | 11.75 | 5 | 83.28 | 36689.22 | 85.74 | 202.81 | 21.42 | 13.89 | 2076.13 | 0.65 | 0.75 | 0.65 | 0.12 | 1 | 10
44 | 140 | CONCLUIDO | 11.8546 | 8.44 | 5.17 | 44.3 | 0.72 | 7 | 296.1 | 60.56 | 12 | 5 | 83.54 | 36753.16 | 85.6 | 202.83 | 21.66 | 13.89 | 2196.8 | 0.64 | 0.75 | 0.65 | 0.13 | 1 | 10
45 | 140 | CONCLUIDO | 11.9776 | 8.35 | 5.13 | 51.34 | 0.74 | 6 | 296.62 | 60.56 | 12.25 | 4 | 83.81 | 36817.22 | 84.8 | 202.81 | 20.68 | 13.89 | 1708.72 | 0.67 | 0.75 | 0.64 | 0.1 | 1 | 10
46 | 140 | CONCLUIDO | 11.9721 | 8.35 | 5.14 | 51.38 | 0.75 | 6 | 297.14 | 60.56 | 12.5 | 4 | 84.08 | 36881.39 | 84.94 | 202.81 | 20.79 | 13.89 | 1763.1 | 0.67 | 0.75 | 0.65 | 0.1 | 1 | 10
47 | 140 | CONCLUIDO | 11.9713 | 8.35 | 5.14 | 51.39 | 0.76 | 6 | 297.66 | 60.56 | 12.75 | 4 | 84.36 | 36945.67 | 84.99 | 202.81 | 20.85 | 13.89 | 1795.13 | 0.67 | 0.75 | 0.64 | 0.1 | 1 | 10
48 | 140 | CONCLUIDO | 11.9677 | 8.36 | 5.14 | 51.41 | 0.78 | 6 | 298.18 | 60.56 | 13 | 4 | 84.63 | 37010.06 | 84.97 | 202.81 | 20.82 | 13.89 | 1781.69 | 0.67 | 0.75 | 0.65 | 0.1 | 1 | 10
49 | 140 | CONCLUIDO | 11.9844 | 8.34 | 5.13 | 51.3 | 0.79 | 6 | 298.71 | 60.56 | 13.25 | 4 | 84.9 | 37074.57 | 84.73 | 202.81 | 20.45 | 13.89 | 1596.58 | 0.68 | 0.75 | 0.65 | 0.09 | 1 | 10
50 | 140 | CONCLUIDO | 11.9725 | 8.35 | 5.14 | 51.38 | 0.8 | 6 | 299.23 | 60.56 | 13.5 | 4 | 85.18 | 37139.2 | 84.83 | 202.81 | 20.72 | 13.89 | 1732.32 | 0.67 | 0.75 | 0.65 | 0.1 | 1 | 10
51 | 140 | CONCLUIDO | 11.9721 | 8.35 | 5.14 | 51.38 | 0.82 | 6 | 299.76 | 60.56 | 13.75 | 4 | 85.45 | 37204.07 | 84.76 | 202.81 | 20.71 | 13.89 | 1725.5 | 0.67 | 0.75 | 0.65 | 0.1 | 1 | 10
52 | 140 | CONCLUIDO | 11.9749 | 8.35 | 5.14 | 51.36 | 0.83 | 6 | 300.28 | 60.56 | 14 | 4 | 85.73 | 37268.93 | 84.68 | 202.83 | 20.71 | 13.89 | 1723.85 | 0.67 | 0.75 | 0.65 | 0.1 | 1 | 10
53 | 140 | CONCLUIDO | 11.9745 | 8.35 | 5.14 | 51.37 | 0.84 | 6 | 300.81 | 60.56 | 14.25 | 4 | 86 | 37333.9 | 84.59 | 202.82 | 20.75 | 13.89 | 1742.52 | 0.67 | 0.75 | 0.64 | 0.1 | 1 | 10
54 | 140 | CONCLUIDO | 11.9768 | 8.35 | 5.13 | 51.35 | 0.86 | 6 | 301.34 | 60.56 | 14.5 | 4 | 86.28 | 37399 | 84.46 | 202.83 | 20.68 | 13.89 | 1710.13 | 0.67 | 0.75 | 0.65 | 0.1 | 1 | 10
55 | 140 | CONCLUIDO | 11.9749 | 8.35 | 5.14 | 51.36 | 0.87 | 6 | 301.86 | 60.56 | 14.75 | 4 | 86.56 | 37464.21 | 84.27 | 202.81 | 20.71 | 13.89 | 1724.47 | 0.67 | 0.75 | 0.65 | 0.1 | 1 | 10
56 | 140 | CONCLUIDO | 12.072 | 8.28 | 5.12 | 61.46 | 0.88 | 5 | 302.39 | 60.56 | 15 | 3 | 86.84 | 37529.55 | 83.87 | 202.81 | 20.22 | 13.89 | 1485.8 | 0.69 | 0.76 | 0.65 | 0.08 | 1 | 10
57 | 140 | CONCLUIDO | 12.07 | 8.28 | 5.12 | 61.47 | 0.9 | 5 | 302.92 | 60.56 | 15.25 | 3 | 87.12 | 37595 | 83.93 | 202.81 | 20.24 | 13.89 | 1494.67 | 0.69 | 0.76 | 0.65 | 0.08 | 1 | 10
58 | 140 | CONCLUIDO | 12.0749 | 8.28 | 5.12 | 61.43 | 0.91 | 5 | 303.46 | 60.56 | 15.5 | 3 | 87.4 | 37660.57 | 83.79 | 202.81 | 20.24 | 13.89 | 1494.45 | 0.69 | 0.76 | 0.64 | 0.08 | 1 | 10
59 | 140 | CONCLUIDO | 12.0724 | 8.28 | 5.12 | 61.45 | 0.92 | 5 | 303.99 | 60.56 | 15.75 | 3 | 87.68 | 37726.27 | 83.82 | 202.82 | 20.25 | 13.89 | 1499.89 | 0.69 | 0.76 | 0.64 | 0.08 | 1 | 10
60 | 140 | CONCLUIDO | 12.0785 | 8.28 | 5.12 | 61.4 | 0.94 | 5 | 304.52 | 60.56 | 16 | 3 | 87.97 | 37792.08 | 83.66 | 202.83 | 20.12 | 13.89 | 1435.82 | 0.69 | 0.76 | 0.64 | 0.08 | 1 | 10
61 | 140 | CONCLUIDO | 12.0773 | 8.28 | 5.12 | 61.41 | 0.95 | 5 | 305.06 | 60.56 | 16.25 | 3 | 88.25 | 37858.02 | 83.64 | 202.81 | 20.15 | 13.89 | 1452.11 | 0.69 | 0.76 | 0.64 | 0.08 | 1 | 10
62 | 140 | CONCLUIDO | 12.0749 | 8.28 | 5.12 | 61.43 | 0.96 | 5 | 305.59 | 60.56 | 16.5 | 3 | 88.54 | 37924.08 | 83.94 | 202.81 | 20.17 | 13.89 | 1461.21 | 0.69 | 0.76 | 0.65 | 0.08 | 1 | 10
63 | 140 | CONCLUIDO | 12.0664 | 8.29 | 5.13 | 61.5 | 0.97 | 5 | 306.13 | 60.56 | 16.75 | 3 | 88.83 | 37990.27 | 84 | 202.81 | 20.36 | 13.89 | 1553.91 | 0.68 | 0.75 | 0.65 | 0.09 | 1 | 10
64 | 140 | CONCLUIDO | 12.0724 | 8.28 | 5.12 | 61.45 | 0.99 | 5 | 306.67 | 60.56 | 17 | 3 | 89.11 | 38056.58 | 83.78 | 202.85 | 20.31 | 13.89 | 1529.29 | 0.68 | 0.76 | 0.64 | 0.08 | 1 | 10
65 | 140 | CONCLUIDO | 12.0712 | 8.28 | 5.12 | 61.46 | 1 | 5 | 307.21 | 60.56 | 17.25 | 3 | 89.4 | 38123.01 | 83.68 | 202.82 | 20.3 | 13.89 | 1524.37 | 0.68 | 0.76 | 0.64 | 0.08 | 1 | 10
66 | 140 | CONCLUIDO | 12.0647 | 8.29 | 5.13 | 61.52 | 1.01 | 5 | 307.75 | 60.56 | 17.5 | 3 | 89.69 | 38189.58 | 83.62 | 202.81 | 20.32 | 13.89 | 1536.8 | 0.68 | 0.75 | 0.65 | 0.09 | 1 | 10
67 | 140 | CONCLUIDO | 12.0769 | 8.28 | 5.12 | 61.42 | 1.03 | 5 | 308.29 | 60.56 | 17.75 | 3 | 89.98 | 38256.26 | 83.35 | 202.81 | 20.19 | 13.89 | 1468.59 | 0.69 | 0.76 | 0.64 | 0.08 | 1 | 10
68 | 140 | CONCLUIDO | 12.0773 | 8.28 | 5.12 | 61.41 | 1.04 | 5 | 308.83 | 60.56 | 18 | 3 | 90.27 | 38323.08 | 83.1 | 202.81 | 20.18 | 13.89 | 1465.48 | 0.69 | 0.76 | 0.64 | 0.08 | 1 | 10
69 | 140 | CONCLUIDO | 12.0862 | 8.27 | 5.11 | 61.34 | 1.05 | 5 | 309.37 | 60.56 | 18.25 | 3 | 90.57 | 38390.02 | 82.67 | 202.81 | 19.96 | 13.89 | 1352.62 | 0.7 | 0.76 | 0.64 | 0.07 | 1 | 10
70 | 140 | CONCLUIDO | 12.0846 | 8.28 | 5.11 | 61.35 | 1.06 | 5 | 309.91 | 60.56 | 18.5 | 3 | 90.86 | 38457.09 | 82.5 | 202.81 | 20.02 | 13.89 | 1384.21 | 0.69 | 0.76 | 0.64 | 0.07 | 1 | 10
71 | 140 | CONCLUIDO | 12.0805 | 8.28 | 5.12 | 61.39 | 1.08 | 5 | 310.46 | 60.56 | 18.75 | 3 | 91.16 | 38524.29 | 82.33 | 202.81 | 20.04 | 13.89 | 1396.61 | 0.69 | 0.76 | 0.65 | 0.08 | 1 | 10
72 | 140 | CONCLUIDO | 12.0688 | 8.29 | 5.12 | 61.48 | 1.09 | 5 | 311.01 | 60.56 | 19 | 3 | 91.45 | 38591.62 | 82.42 | 202.81 | 20.26 | 13.89 | 1507.2 | 0.69 | 0.76 | 0.65 | 0.09 | 1 | 10
73 | 140 | CONCLUIDO | 12.0826 | 8.28 | 5.11 | 61.37 | 1.1 | 5 | 311.55 | 60.56 | 19.25 | 3 | 91.75 | 38659.08 | 82.13 | 202.82 | 20.06 | 13.89 | 1407.13 | 0.69 | 0.76 | 0.64 | 0.08 | 1 | 10
74 | 140 | CONCLUIDO | 12.1926 | 8.2 | 5.09 | 76.38 | 1.11 | 4 | 312.1 | 60.56 | 19.5 | 2 | 92.05 | 38726.8 | 81.5 | 202.83 | 19.3 | 13.89 | 1031.6 | 0.72 | 0.76 | 0.64 | 0.05 | 1 | 10
75 | 140 | CONCLUIDO | 12.1918 | 8.2 | 5.09 | 76.38 | 1.13 | 4 | 312.65 | 60.56 | 19.75 | 2 | 92.35 | 38794.53 | 81.49 | 202.81 | 19.3 | 13.89 | 1031.39 | 0.72 | 0.76 | 0.64 | 0.05 | 1 | 10
76 | 140 | CONCLUIDO | 12.1844 | 8.21 | 5.1 | 76.46 | 1.14 | 4 | 313.2 | 60.56 | 20 | 2 | 92.65 | 38862.4 | 81.68 | 202.81 | 19.41 | 13.89 | 1087.28 | 0.72 | 0.76 | 0.65 | 0.06 | 1 | 10
77 | 140 | CONCLUIDO | 12.1836 | 8.21 | 5.1 | 76.47 | 1.15 | 4 | 313.75 | 60.56 | 20.25 | 2 | 92.95 | 38930.39 | 81.87 | 202.88 | 19.53 | 13.89 | 1143.48 | 0.71 | 0.76 | 0.64 | 0.06 | 1 | 10
78 | 140 | CONCLUIDO | 12.1914 | 8.2 | 5.09 | 76.39 | 1.16 | 4 | 314.3 | 60.56 | 20.5 | 2 | 93.25 | 38998.53 | 81.98 | 202.81 | 19.38 | 13.89 | 1070.73 | 0.72 | 0.76 | 0.64 | 0.05 | 1 | 10
79 | 140 | CONCLUIDO | 12.1803 | 8.21 | 5.1 | 76.5 | 1.17 | 4 | 314.86 | 60.56 | 20.75 | 2 | 93.55 | 39066.8 | 82.2 | 202.84 | 19.57 | 13.89 | 1166.54 | 0.71 | 0.76 | 0.64 | 0.06 | 1 | 10
80 | 140 | CONCLUIDO | 12.1799 | 8.21 | 5.1 | 76.5 | 1.19 | 4 | 315.41 | 60.56 | 21 | 2 | 93.86 | 39135.2 | 82.32 | 202.81 | 19.63 | 13.89 | 1196.39 | 0.71 | 0.76 | 0.64 | 0.06 | 1 | 10
81 | 140 | CONCLUIDO | 12.1807 | 8.21 | 5.1 | 76.5 | 1.2 | 4 | 315.97 | 60.56 | 21.25 | 2 | 94.16 | 39203.74 | 82.28 | 202.81 | 19.58 | 13.89 | 1168.21 | 0.71 | 0.76 | 0.64 | 0.06 | 1 | 10
82 | 140 | CONCLUIDO | 12.1729 | 8.22 | 5.11 | 76.58 | 1.21 | 4 | 316.53 | 60.56 | 21.5 | 2 | 94.47 | 39272.42 | 82.32 | 202.81 | 19.7 | 13.89 | 1229.31 | 0.71 | 0.76 | 0.65 | 0.07 | 1 | 10
83 | 140 | CONCLUIDO | 12.1786 | 8.21 | 5.1 | 76.52 | 1.22 | 4 | 317.08 | 60.56 | 21.75 | 2 | 94.78 | 39341.24 | 82.15 | 202.81 | 19.6 | 13.89 | 1181.12 | 0.71 | 0.76 | 0.64 | 0.06 | 1 | 10
84 | 140 | CONCLUIDO | 12.1881 | 8.2 | 5.09 | 76.42 | 1.23 | 4 | 317.64 | 60.56 | 22 | 2 | 95.09 | 39410.2 | 82.18 | 202.84 | 19.39 | 13.89 | 1073.91 | 0.72 | 0.76 | 0.64 | 0.06 | 1 | 10
85 | 140 | CONCLUIDO | 12.1827 | 8.21 | 5.1 | 76.47 | 1.25 | 4 | 318.2 | 60.56 | 22.25 | 2 | 95.4 | 39479.3 | 82.16 | 202.81 | 19.47 | 13.89 | 1113.8 | 0.71 | 0.76 | 0.65 | 0.06 | 1 | 10
86 | 140 | CONCLUIDO | 12.1848 | 8.21 | 5.1 | 76.45 | 1.26 | 4 | 318.76 | 60.56 | 22.5 | 2 | 95.71 | 39548.54 | 81.98 | 202.81 | 19.47 | 13.89 | 1117.1 | 0.71 | 0.76 | 0.64 | 0.06 | 1 | 10
87 | 140 | CONCLUIDO | 12.1819 | 8.21 | 5.1 | 76.48 | 1.27 | 4 | 319.33 | 60.56 | 22.75 | 2 | 96.02 | 39617.93 | 81.94 | 202.81 | 19.51 | 13.89 | 1132.36 | 0.71 | 0.76 | 0.64 | 0.06 | 1 | 10
88 | 140 | CONCLUIDO | 12.1856 | 8.21 | 5.1 | 76.45 | 1.28 | 4 | 319.89 | 60.56 | 23 | 2 | 96.34 | 39687.46 | 81.75 | 202.81 | 19.45 | 13.89 | 1104.41 | 0.71 | 0.76 | 0.64 | 0.06 | 1 | 10
89 | 140 | CONCLUIDO | 12.1914 | 8.2 | 5.09 | 76.39 | 1.29 | 4 | 320.46 | 60.56 | 23.25 | 2 | 96.65 | 39757.13 | 81.59 | 202.81 | 19.34 | 13.89 | 1050.93 | 0.72 | 0.76 | 0.64 | 0.05 | 1 | 10
90 | 140 | CONCLUIDO | 12.1852 | 8.21 | 5.1 | 76.45 | 1.3 | 4 | 321.02 | 60.56 | 23.5 | 2 | 96.97 | 39826.95 | 81.58 | 202.81 | 19.45 | 13.89 | 1105.8 | 0.71 | 0.76 | 0.64 | 0.06 | 1 | 10
91 | 140 | CONCLUIDO | 12.1893 | 8.2 | 5.09 | 76.41 | 1.32 | 4 | 321.59 | 60.56 | 23.75 | 2 | 97.28 | 39896.91 | 81.46 | 202.81 | 19.26 | 13.89 | 1010.09 | 0.72 | 0.76 | 0.65 | 0.06 | 1 | 10
92 | 140 | CONCLUIDO | 12.1893 | 8.2 | 5.09 | 76.41 | 1.33 | 4 | 322.16 | 60.56 | 24 | 2 | 97.6 | 39967.02 | 81.24 | 202.81 | 19.31 | 13.89 | 1037.05 | 0.72 | 0.76 | 0.64 | 0.06 | 1 | 10
93 | 140 | CONCLUIDO | 12.1877 | 8.2 | 5.09 | 76.42 | 1.34 | 4 | 322.73 | 60.56 | 24.25 | 2 | 97.92 | 40037.28 | 81.11 | 202.84 | 19.4 | 13.89 | 1080.36 | 0.72 | 0.76 | 0.64 | 0.06 | 1 | 10
94 | 140 | CONCLUIDO | 12.1885 | 8.2 | 5.09 | 76.42 | 1.35 | 4 | 323.3 | 60.56 | 24.5 | 2 | 98.24 | 40107.81 | 80.92 | 202.81 | 19.36 | 13.89 | 1061.83 | 0.72 | 0.76 | 0.64 | 0.06 | 1 | 10
95 | 140 | CONCLUIDO | 12.1993 | 8.2 | 5.09 | 76.31 | 1.36 | 4 | 323.87 | 60.56 | 24.75 | 2 | 98.57 | 40178.37 | 80.47 | 202.82 | 19.16 | 13.89 | 958.53 | 0.73 | 0.76 | 0.64 | 0.05 | 1 | 10
96 | 140 | CONCLUIDO | 12.2017 | 8.2 | 5.09 | 76.28 | 1.37 | 4 | 324.44 | 60.56 | 25 | 2 | 98.89 | 40249.08 | 80.23 | 202.81 | 19.12 | 13.89 | 941.98 | 0.73 | 0.76 | 0.64 | 0.05 | 1 | 10
97 | 140 | CONCLUIDO | 12.1947 | 8.2 | 5.09 | 76.35 | 1.38 | 4 | 325.02 | 60.56 | 25.25 | 2 | 99.21 | 40319.95 | 80.21 | 202.81 | 19.25 | 13.89 | 1002.87 | 0.72 | 0.76 | 0.64 | 0.05 | 1 | 10
98 | 140 | CONCLUIDO | 12.1947 | 8.2 | 5.09 | 76.35 | 1.4 | 4 | 325.59 | 60.56 | 25.5 | 2 | 99.54 | 40390.96 | 80.11 | 202.81 | 19.17 | 13.89 | 966.76 | 0.72 | 0.76 | 0.65 | 0.05 | 1 | 10
99 | 140 | CONCLUIDO | 12.1959 | 8.2 | 5.09 | 76.34 | 1.41 | 4 | 326.17 | 60.56 | 25.75 | 2 | 99.87 | 40462.13 | 79.94 | 202.82 | 19.19 | 13.89 | 974.01 | 0.72 | 0.76 | 0.64 | 0.05 | 1 | 10
100 | 140 | CONCLUIDO | 12.1997 | 8.2 | 5.09 | 76.3 | 1.42 | 4 | 326.75 | 60.56 | 26 | 2 | 100.2 | 40533.46 | 79.74 | 202.88 | 19.12 | 13.89 | 940.41 | 0.73 | 0.76 | 0.64 | 0.05 | 1 | 10
101 | 140 | CONCLUIDO | 12.2001 | 8.2 | 5.09 | 76.3 | 1.43 | 4 | 327.33 | 60.56 | 26.25 | 2 | 100.52 | 40604.94 | 79.5 | 202.84 | 19.09 | 13.89 | 926.03 | 0.73 | 0.76 | 0.64 | 0.05 | 1 | 10
102 | 140 | CONCLUIDO | 12.2017 | 8.2 | 5.09 | 76.28 | 1.44 | 4 | 327.91 | 60.56 | 26.5 | 2 | 100.86 | 40676.58 | 79.36 | 202.81 | 19.09 | 13.89 | 923.43 | 0.73 | 0.76 | 0.64 | 0.05 | 1 | 10
103 | 140 | CONCLUIDO | 12.2026 | 8.2 | 5.08 | 76.28 | 1.45 | 4 | 328.49 | 60.56 | 26.75 | 2 | 101.19 | 40748.37 | 79.11 | 202.81 | 18.98 | 13.89 | 872.09 | 0.73 | 0.76 | 0.64 | 0.05 | 1 | 10
104 | 140 | CONCLUIDO | 12.2046 | 8.19 | 5.08 | 76.25 | 1.46 | 4 | 329.08 | 60.56 | 27 | 2 | 101.52 | 40820.32 | 78.76 | 202.81 | 19.03 | 13.89 | 895.78 | 0.73 | 0.76 | 0.64 | 0.05 | 1 | 10
105 | 140 | CONCLUIDO | 12.2021 | 8.2 | 5.09 | 76.28 | 1.47 | 4 | 329.66 | 60.56 | 27.25 | 2 | 101.86 | 40892.44 | 78.42 | 202.81 | 19.06 | 13.89 | 910.51 | 0.73 | 0.76 | 0.64 | 0.05 | 1 | 10
106 | 140 | CONCLUIDO | 12.1988 | 8.2 | 5.09 | 76.31 | 1.48 | 4 | 330.25 | 60.56 | 27.5 | 2 | 102.19 | 40964.71 | 78.13 | 202.81 | 19.12 | 13.89 | 938.07 | 0.73 | 0.76 | 0.64 | 0.05 | 1 | 10
107 | 140 | CONCLUIDO | 12.3123 | 8.12 | 5.06 | 101.28 | 1.49 | 3 | 330.83 | 60.56 | 27.75 | 1 | 102.53 | 41037.15 | 77.44 | 202.81 | 18.42 | 13.89 | 594.95 | 0.75 | 0.76 | 0.64 | 0.03 | 1 | 10
108 | 140 | CONCLUIDO | 12.3056 | 8.13 | 5.07 | 101.37 | 1.51 | 3 | 331.42 | 60.56 | 28 | 1 | 102.87 | 41109.75 | 77.6 | 202.81 | 18.58 | 13.89 | 674.29 | 0.75 | 0.76 | 0.64 | 0.03 | 1 | 10
109 | 140 | CONCLUIDO | 12.3026 | 8.13 | 5.07 | 101.41 | 1.52 | 3 | 332.01 | 60.56 | 28.25 | 1 | 103.21 | 41182.52 | 77.74 | 202.81 | 18.61 | 13.89 | 690.94 | 0.75 | 0.76 | 0.64 | 0.03 | 1 | 10
110 | 140 | CONCLUIDO | 12.3039 | 8.13 | 5.07 | 101.39 | 1.53 | 3 | 332.6 | 60.56 | 28.5 | 1 | 103.55 | 41255.45 | 77.88 | 202.81 | 18.62 | 13.89 | 695.07 | 0.75 | 0.76 | 0.64 | 0.03 | 1 | 10
111 | 140 | CONCLUIDO | 12.3031 | 8.13 | 5.07 | 101.41 | 1.54 | 3 | 333.2 | 60.56 | 28.75 | 1 | 103.89 | 41328.54 | 78.02 | 202.81 | 18.56 | 13.89 | 664.86 | 0.75 | 0.76 | 0.64 | 0.03 | 1 | 10
112 | 140 | CONCLUIDO | 12.3064 | 8.13 | 5.07 | 101.36 | 1.55 | 3 | 333.79 | 60.56 | 29 | 1 | 104.24 | 41401.93 | 78.01 | 202.82 | 18.51 | 13.89 | 638.54 | 0.75 | 0.76 | 0.64 | 0.03 | 1 | 10
113 | 140 | CONCLUIDO | 12.3094 | 8.12 | 5.07 | 101.32 | 1.56 | 3 | 334.39 | 60.56 | 29.25 | 1 | 104.58 | 41475.37 | 78.07 | 202.81 | 18.47 | 13.89 | 617.93 | 0.75 | 0.76 | 0.64 | 0.03 | 1 | 10
114 | 140 | CONCLUIDO | 12.3069 | 8.13 | 5.07 | 101.36 | 1.57 | 3 | 334.98 | 60.56 | 29.5 | 1 | 104.93 | 41548.98 | 78.21 | 202.81 | 18.48 | 13.89 | 622.84 | 0.75 | 0.76 | 0.64 | 0.03 | 1 | 10
115 | 140 | CONCLUIDO | 12.3052 | 8.13 | 5.07 | 101.38 | 1.58 | 3 | 335.58 | 60.56 | 29.75 | 1 | 105.28 | 41622.76 | 78.29 | 202.81 | 18.57 | 13.89 | 671.19 | 0.75 | 0.76 | 0.64 | 0.03 | 1 | 10
116 | 140 | CONCLUIDO | 12.3085 | 8.12 | 5.07 | 101.33 | 1.59 | 3 | 336.18 | 60.56 | 30 | 1 | 105.63 | 41696.71 | 78.35 | 202.81 | 18.5 | 13.89 | 632.51 | 0.75 | 0.76 | 0.64 | 0.03 | 1 | 10
117 | 140 | CONCLUIDO | 12.306 | 8.13 | 5.07 | 101.37 | 1.6 | 3 | 336.78 | 60.56 | 30.25 | 1 | 105.98 | 41770.83 | 78.68 | 202.81 | 18.56 | 13.89 | 666.25 | 0.75 | 0.76 | 0.64 | 0.03 | 1 | 10
118 | 140 | CONCLUIDO | 12.3026 | 8.13 | 5.07 | 101.41 | 1.61 | 3 | 337.39 | 60.56 | 30.5 | 1 | 106.33 | 41845.13 | 78.82 | 202.83 | 18.59 | 13.89 | 681.5 | 0.75 | 0.76 | 0.64 | 0.03 | 1 | 10
119 | 140 | CONCLUIDO | 12.3018 | 8.13 | 5.07 | 101.42 | 1.62 | 3 | 337.99 | 60.56 | 30.75 | 1 | 106.68 | 41919.61 | 78.88 | 202.83 | 18.66 | 13.89 | 715.33 | 0.74 | 0.76 | 0.64 | 0.03 | 1 | 10
120 | 140 | CONCLUIDO | 12.3039 | 8.13 | 5.07 | 101.39 | 1.63 | 3 | 338.59 | 60.56 | 31 | 1 | 107.04 | 41994.26 | 78.8 | 202.81 | 18.54 | 13.89 | 655.23 | 0.75 | 0.76 | 0.64 | 0.03 | 1 | 10
121 | 140 | CONCLUIDO | 12.3077 | 8.12 | 5.07 | 101.34 | 1.64 | 3 | 339.2 | 60.56 | 31.25 | 1 | 107.4 | 42069.09 | 78.83 | 202.81 | 18.55 | 13.89 | 658.8 | 0.75 | 0.76 | 0.64 | 0.03 | 1 | 10
122 | 140 | CONCLUIDO | 12.3026 | 8.13 | 5.07 | 101.41 | 1.65 | 3 | 339.81 | 60.56 | 31.5 | 1 | 107.75 | 42144.11 | 78.99 | 202.81 | 18.62 | 13.89 | 697.04 | 0.75 | 0.76 | 0.64 | 0.03 | 1 | 10
123 | 140 | CONCLUIDO | 12.3018 | 8.13 | 5.07 | 101.42 | 1.66 | 3 | 340.42 | 60.56 | 31.75 | 1 | 108.11 | 42219.3 | 79.03 | 202.81 | 18.68 | 13.89 | 724.68 | 0.74 | 0.76 | 0.64 | 0.03 | 1 | 10
124 | 140 | CONCLUIDO | 12.2963 | 8.13 | 5.07 | 101.49 | 1.67 | 3 | 341.03 | 60.56 | 32 | 1 | 108.48 | 42294.68 | 79.13 | 202.81 | 18.74 | 13.89 | 753.22 | 0.74 | 0.76 | 0.64 | 0.04 | 1 | 10
125 | 140 | CONCLUIDO | 12.3022 | 8.13 | 5.07 | 101.42 | 1.68 | 3 | 341.64 | 60.56 | 32.25 | 1 | 108.84 | 42370.23 | 79.13 | 202.81 | 18.64 | 13.89 | 702.91 | 0.75 | 0.76 | 0.64 | 0.03 | 1 | 10
126 | 140 | CONCLUIDO | 12.3018 | 8.13 | 5.07 | 101.42 | 1.69 | 3 | 342.26 | 60.56 | 32.5 | 1 | 109.2 | 42445.98 | 79.24 | 202.81 | 18.6 | 13.89 | 686.8 | 0.75 | 0.76 | 0.64 | 0.03 | 1 | 10
127 | 140 | CONCLUIDO | 12.3005 | 8.13 | 5.07 | 101.44 | 1.7 | 3 | 342.87 | 60.56 | 32.75 | 1 | 109.57 | 42521.91 | 79.27 | 202.82 | 18.64 | 13.89 | 705.27 | 0.75 | 0.76 | 0.64 | 0.03 | 1 | 10
128 | 140 | CONCLUIDO | 12.2997 | 8.13 | 5.07 | 101.45 | 1.71 | 3 | 343.49 | 60.56 | 33 | 1 | 109.94 | 42598.03 | 79.32 | 202.81 | 18.71 | 13.89 | 738.13 | 0.74 | 0.76 | 0.64 | 0.03 | 1 | 10
129 | 140 | CONCLUIDO | 12.3001 | 8.13 | 5.07 | 101.44 | 1.72 | 3 | 344.11 | 60.56 | 33.25 | 1 | 110.3 | 42674.47 | 79.33 | 202.81 | 18.66 | 13.89 | 715.64 | 0.74 | 0.76 | 0.64 | 0.03 | 1 | 10
130 | 140 | CONCLUIDO | 12.3005 | 8.13 | 5.07 | 101.44 | 1.73 | 3 | 344.73 | 60.56 | 33.5 | 1 | 110.67 | 42750.97 | 79.34 | 202.81 | 18.6 | 13.89 | 682.52 | 0.75 | 0.76 | 0.64 | 0.03 | 1 | 10
131 | 140 | CONCLUIDO | 12.3005 | 8.13 | 5.07 | 101.44 | 1.74 | 3 | 345.35 | 60.56 | 33.75 | 1 | 111.05 | 42827.67 | 79.31 | 202.81 | 18.64 | 13.89 | 704 | 0.75 | 0.76 | 0.64 | 0.03 | 1 | 10
132 | 140 | CONCLUIDO | 12.2968 | 8.13 | 5.07 | 101.49 | 1.75 | 3 | 345.97 | 60.56 | 34 | 1 | 111.42 | 42904.56 | 79.41 | 202.81 | 18.74 | 13.89 | 754.56 | 0.74 | 0.76 | 0.64 | 0.04 | 1 | 10
133 | 140 | CONCLUIDO | 12.3001 | 8.13 | 5.07 | 101.44 | 1.76 | 3 | 346.6 | 60.56 | 34.25 | 1 | 111.8 | 42981.64 | 79.36 | 202.81 | 18.71 | 13.89 | 737.96 | 0.74 | 0.76 | 0.64 | 0.03 | 1 | 10
134 | 140 | CONCLUIDO | 12.2976 | 8.13 | 5.07 | 101.48 | 1.77 | 3 | 347.23 | 60.56 | 34.5 | 1 | 112.17 | 43058.93 | 79.35 | 202.81 | 18.73 | 13.89 | 748.31 | 0.74 | 0.76 | 0.64 | 0.04 | 1 | 10
135 | 140 | CONCLUIDO | 12.2959 | 8.13 | 5.08 | 101.5 | 1.78 | 3 | 347.85 | 60.56 | 34.75 | 1 | 112.55 | 43136.41 | 79.47 | 202.81 | 18.78 | 13.89 | 777.02 | 0.74 | 0.76 | 0.64 | 0.04 | 1 | 10
136 | 140 | CONCLUIDO | 12.2959 | 8.13 | 5.08 | 101.5 | 1.79 | 3 | 348.48 | 60.56 | 35 | 1 | 112.93 | 43214.09 | 79.54 | 202.81 | 18.81 | 13.89 | 788.49 | 0.74 | 0.76 | 0.64 | 0.04 | 1 | 10
137 | 140 | CONCLUIDO | 12.2984 | 8.13 | 5.07 | 101.47 | 1.8 | 3 | 349.12 | 60.56 | 35.25 | 1 | 113.31 | 43291.97 | 79.57 | 202.81 | 18.77 | 13.89 | 767.5 | 0.74 | 0.76 | 0.64 | 0.04 | 1 | 10
138 | 140 | CONCLUIDO | 12.2997 | 8.13 | 5.07 | 101.45 | 1.81 | 3 | 349.75 | 60.56 | 35.5 | 1 | 113.69 | 43370.05 | 79.5 | 202.81 | 18.72 | 13.89 | 744.22 | 0.74 | 0.76 | 0.64 | 0.03 | 1 | 10
139 | 140 | CONCLUIDO | 12.2959 | 8.13 | 5.08 | 101.5 | 1.82 | 3 | 350.38 | 60.56 | 35.75 | 0 | 114.08 | 43448.34 | 79.65 | 202.81 | 18.73 | 13.89 | 751.91 | 0.74 | 0.76 | 0.64 | 0.04 | 1 | 10