## Sheet1
| Volume de calda [L] | STATUS | Capacidade operacional [ha/h] | Tempo de missao [h] | Tempo util [h] | Tempo por voo [min] | Autonomia Projetada [h] | N° Voos | MTOW [kg] | Massa Estrutura [kg] | Combustível [kg] | Abastecimentos | Massa gerador | Potência gerador [W] | Combustível consumido [L] | Calda cons [L] | Distância percorrida [km] | Distância Pulverizando [km] | RTL ACUMULADO[m] | EOC [km/km] | EOC [h/h] | Tempo de manobra [h] | Tempo rtl_rtw [h] | V pulv [m/s] | V desloc [m/s]
0 | 75 | CONCLUIDO | 11.8538 | 8.44 | 4.88 | 6.97 | 0.12 | 42 | 150.44 | 49.1 | 1 | 40 | 25.34 | 18787.76 | 56.7 | 203.4 | 40.3 | 13.08 | 13144.48 | 0.32 | 0.77 | 0.12 | 0.84 | 1 | 10
1 | 75 | CONCLUIDO | 12.6117 | 7.93 | 4.67 | 8.77 | 0.15 | 32 | 150.78 | 49.1 | 1.25 | 30 | 25.44 | 18830.65 | 54.04 | 203.42 | 33.86 | 13.08 | 9975.26 | 0.39 | 0.8 | 0.1 | 0.63 | 1 | 10
2 | 75 | CONCLUIDO | 13.1334 | 7.61 | 4.54 | 10.48 | 0.18 | 26 | 151.13 | 49.1 | 1.5 | 24 | 25.54 | 18873.58 | 52.2 | 203.39 | 29.8 | 13.08 | 7976.25 | 0.44 | 0.82 | 0.09 | 0.5 | 1 | 10
3 | 75 | CONCLUIDO | 13.5019 | 7.41 | 4.46 | 12.16 | 0.2 | 22 | 151.48 | 49.1 | 1.75 | 20 | 25.64 | 18916.54 | 51.06 | 203.46 | 26.92 | 13.08 | 6555.7 | 0.49 | 0.84 | 0.09 | 0.42 | 1 | 10
4 | 75 | CONCLUIDO | 13.9109 | 7.19 | 4.33 | 13.68 | 0.23 | 19 | 151.83 | 49.1 | 2 | 17 | 25.73 | 18959.54 | 49.24 | 203.38 | 22.8 | 13.08 | 4509.38 | 0.57 | 0.86 | 0.08 | 0.29 | 1 | 10
5 | 75 | CONCLUIDO | 13.96 | 7.16 | 4.37 | 15.41 | 0.26 | 17 | 152.18 | 49.1 | 2.25 | 15 | 25.83 | 19002.56 | 49.38 | 203.49 | 24.35 | 13.08 | 5293.11 | 0.54 | 0.86 | 0.08 | 0.33 | 1 | 10
6 | 75 | CONCLUIDO | 14.156 | 7.06 | 4.33 | 17.32 | 0.29 | 15 | 152.53 | 49.1 | 2.5 | 13 | 25.93 | 19045.63 | 48.72 | 203.41 | 23.07 | 13.08 | 4664.73 | 0.57 | 0.86 | 0.08 | 0.29 | 1 | 10
7 | 75 | CONCLUIDO | 14.2659 | 7.01 | 4.31 | 18.45 | 0.32 | 14 | 152.88 | 49.1 | 2.75 | 12 | 26.03 | 19088.72 | 48.29 | 203.38 | 22.28 | 13.08 | 4275.2 | 0.59 | 0.87 | 0.08 | 0.27 | 1 | 10
8 | 75 | CONCLUIDO | 14.3569 | 6.97 | 4.29 | 19.81 | 0.35 | 13 | 153.23 | 49.1 | 3 | 11 | 26.13 | 19131.85 | 47.79 | 203.38 | 21.86 | 13.08 | 4068.01 | 0.6 | 0.87 | 0.08 | 0.25 | 1 | 10
9 | 75 | CONCLUIDO | 14.4858 | 6.9 | 4.26 | 21.3 | 0.37 | 12 | 153.58 | 49.1 | 3.25 | 10 | 26.23 | 19175.02 | 47.27 | 203.38 | 20.94 | 13.08 | 3614.23 | 0.62 | 0.88 | 0.07 | 0.22 | 1 | 10
10 | 75 | CONCLUIDO | 14.5968 | 6.85 | 4.24 | 23.12 | 0.4 | 11 | 153.93 | 49.1 | 3.5 | 9 | 26.33 | 19218.22 | 46.67 | 203.38 | 20.22 | 13.08 | 3259.99 | 0.65 | 0.88 | 0.07 | 0.2 | 1 | 10
11 | 75 | CONCLUIDO | 14.7917 | 6.76 | 4.18 | 25.07 | 0.43 | 10 | 154.28 | 49.1 | 3.75 | 8 | 26.43 | 19261.45 | 45.77 | 203.39 | 18.11 | 13.08 | 2208.01 | 0.72 | 0.9 | 0.07 | 0.14 | 1 | 10
12 | 75 | CONCLUIDO | 14.6472 | 6.83 | 4.25 | 25.47 | 0.46 | 10 | 154.63 | 49.1 | 4 | 8 | 26.53 | 19304.72 | 46.14 | 203.38 | 20.5 | 13.08 | 3405.29 | 0.64 | 0.88 | 0.07 | 0.2 | 1 | 10
13 | 75 | CONCLUIDO | 14.7905 | 6.76 | 4.21 | 28.06 | 0.49 | 9 | 154.98 | 49.1 | 4.25 | 7 | 26.63 | 19348.03 | 45.57 | 203.38 | 19.32 | 13.08 | 2822.26 | 0.68 | 0.89 | 0.07 | 0.17 | 1 | 10
14 | 75 | CONCLUIDO | 14.7923 | 6.76 | 4.21 | 28.06 | 0.51 | 9 | 155.33 | 49.1 | 4.5 | 7 | 26.74 | 19391.36 | 45.45 | 203.38 | 19.27 | 13.08 | 2795.45 | 0.68 | 0.89 | 0.07 | 0.17 | 1 | 10
15 | 75 | CONCLUIDO | 14.9285 | 6.7 | 4.18 | 31.33 | 0.54 | 8 | 155.68 | 49.1 | 4.75 | 6 | 26.84 | 19434.74 | 44.78 | 203.39 | 18.3 | 13.08 | 2313.86 | 0.71 | 0.9 | 0.07 | 0.14 | 1 | 10
16 | 75 | CONCLUIDO | 14.9136 | 6.71 | 4.18 | 31.38 | 0.57 | 8 | 156.03 | 49.1 | 5 | 6 | 26.94 | 19478.15 | 44.22 | 203.39 | 18.52 | 13.08 | 2425.44 | 0.71 | 0.89 | 0.07 | 0.14 | 1 | 10
17 | 75 | CONCLUIDO | 15.0634 | 6.64 | 4.15 | 35.56 | 0.59 | 7 | 156.39 | 49.1 | 5.25 | 5 | 27.04 | 19521.59 | 43.39 | 203.39 | 17.23 | 13.08 | 1785.34 | 0.76 | 0.9 | 0.07 | 0.11 | 1 | 10
18 | 75 | CONCLUIDO | 15.0672 | 6.64 | 4.15 | 35.54 | 0.62 | 7 | 156.74 | 49.1 | 5.5 | 5 | 27.14 | 19565.07 | 43.36 | 203.38 | 17.35 | 13.08 | 1845.38 | 0.75 | 0.9 | 0.06 | 0.11 | 1 | 10
19 | 75 | CONCLUIDO | 15.0376 | 6.65 | 4.16 | 35.65 | 0.65 | 7 | 157.09 | 49.1 | 5.75 | 5 | 27.25 | 19608.58 | 43.16 | 203.38 | 17.76 | 13.08 | 2047.67 | 0.74 | 0.9 | 0.06 | 0.12 | 1 | 10
20 | 75 | CONCLUIDO | 15.0225 | 6.66 | 4.17 | 35.71 | 0.67 | 7 | 157.44 | 49.1 | 6 | 5 | 27.35 | 19652.13 | 43.01 | 203.39 | 17.99 | 13.08 | 2162.5 | 0.73 | 0.9 | 0.06 | 0.13 | 1 | 10
21 | 75 | CONCLUIDO | 15.149 | 6.6 | 4.14 | 41.41 | 0.7 | 6 | 157.8 | 49.1 | 6.25 | 4 | 27.45 | 19695.71 | 42.46 | 203.38 | 17.18 | 13.08 | 1763.93 | 0.76 | 0.9 | 0.06 | 0.1 | 1 | 10
22 | 75 | CONCLUIDO | 15.1617 | 6.6 | 4.14 | 41.36 | 0.73 | 6 | 158.15 | 49.1 | 6.5 | 4 | 27.56 | 19739.33 | 42.41 | 203.4 | 17 | 13.08 | 1672.9 | 0.77 | 0.9 | 0.06 | 0.1 | 1 | 10
23 | 75 | CONCLUIDO | 15.1573 | 6.6 | 4.14 | 41.38 | 0.75 | 6 | 158.51 | 49.1 | 6.75 | 4 | 27.66 | 19782.99 | 42.27 | 203.38 | 16.96 | 13.08 | 1656.63 | 0.77 | 0.9 | 0.07 | 0.1 | 1 | 10
24 | 75 | CONCLUIDO | 15.1803 | 6.59 | 4.13 | 41.28 | 0.78 | 6 | 158.86 | 49.1 | 7 | 4 | 27.77 | 19826.68 | 41.5 | 203.38 | 16.8 | 13.08 | 1577.23 | 0.78 | 0.91 | 0.06 | 0.09 | 1 | 10
25 | 75 | CONCLUIDO | 15.1413 | 6.6 | 4.14 | 41.45 | 0.81 | 6 | 159.22 | 49.1 | 7.25 | 4 | 27.87 | 19870.53 | 41.1 | 203.45 | 17.31 | 13.08 | 1831.29 | 0.76 | 0.9 | 0.06 | 0.1 | 1 | 10
26 | 75 | CONCLUIDO | 15.2724 | 6.55 | 4.12 | 49.42 | 0.83 | 5 | 159.57 | 49.1 | 7.5 | 3 | 27.98 | 19914.3 | 40.69 | 203.38 | 16.49 | 13.08 | 1423.12 | 0.79 | 0.91 | 0.06 | 0.08 | 1 | 10
27 | 75 | CONCLUIDO | 15.2788 | 6.54 | 4.12 | 49.39 | 0.86 | 5 | 159.92 | 49.1 | 7.75 | 3 | 28.08 | 19958.1 | 40.81 | 203.38 | 16.35 | 13.08 | 1355.38 | 0.8 | 0.91 | 0.06 | 0.08 | 1 | 10
28 | 75 | CONCLUIDO | 15.2711 | 6.55 | 4.12 | 49.43 | 0.88 | 5 | 160.28 | 49.1 | 8 | 3 | 28.19 | 20001.93 | 40.46 | 203.38 | 16.44 | 13.08 | 1400.47 | 0.8 | 0.91 | 0.06 | 0.08 | 1 | 10
29 | 75 | CONCLUIDO | 15.3042 | 6.53 | 4.11 | 49.26 | 0.91 | 5 | 160.64 | 49.1 | 8.25 | 3 | 28.29 | 20045.81 | 39.9 | 203.38 | 16.01 | 13.08 | 1183.01 | 0.82 | 0.91 | 0.06 | 0.06 | 1 | 10
30 | 75 | CONCLUIDO | 15.2581 | 6.55 | 4.12 | 49.5 | 0.94 | 5 | 160.99 | 49.1 | 8.5 | 3 | 28.4 | 20089.72 | 39.37 | 203.38 | 16.68 | 13.08 | 1518.91 | 0.78 | 0.91 | 0.06 | 0.08 | 1 | 10
31 | 75 | CONCLUIDO | 15.2458 | 6.56 | 4.13 | 49.56 | 0.96 | 5 | 161.35 | 49.1 | 8.75 | 3 | 28.5 | 20133.66 | 38.45 | 203.38 | 16.85 | 13.08 | 1605.68 | 0.78 | 0.91 | 0.06 | 0.09 | 1 | 10
32 | 75 | CONCLUIDO | 15.382 | 6.5 | 4.1 | 61.54 | 0.99 | 4 | 161.71 | 49.1 | 9 | 2 | 28.61 | 20177.64 | 37.66 | 203.38 | 16 | 13.08 | 1184.91 | 0.82 | 0.91 | 0.06 | 0.06 | 1 | 10
33 | 75 | CONCLUIDO | 15.4083 | 6.49 | 4.09 | 61.37 | 1.01 | 4 | 162.06 | 49.1 | 9.25 | 1 | 28.72 | 20221.66 | 37.67 | 203.38 | 15.5 | 13.08 | 933.08 | 0.84 | 0.91 | 0.06 | 0.05 | 1 | 10
34 | 75 | CONCLUIDO | 15.4209 | 6.48 | 4.09 | 61.29 | 1.04 | 4 | 162.42 | 49.1 | 9.5 | 1 | 28.82 | 20265.72 | 37.67 | 203.39 | 15.37 | 13.08 | 871.99 | 0.85 | 0.92 | 0.06 | 0.05 | 1 | 10
35 | 75 | CONCLUIDO | 15.3958 | 6.5 | 4.1 | 61.45 | 1.06 | 4 | 162.78 | 49.1 | 9.75 | 1 | 28.93 | 20309.81 | 37.76 | 203.38 | 15.79 | 13.08 | 1077.61 | 0.83 | 0.91 | 0.06 | 0.06 | 1 | 10
36 | 75 | CONCLUIDO | 15.3826 | 6.5 | 4.1 | 61.53 | 1.09 | 4 | 163.13 | 49.1 | 10 | 0 | 29.04 | 20353.94 | 37.89 | 203.38 | 15.9 | 13.08 | 1136.15 | 0.82 | 0.91 | 0.06 | 0.06 | 1 | 10