## Sheet1
| Volume de calda [L] | STATUS | Capacidade operacional [ha/h] | Tempo de missao [h] | Tempo util [h] | Tempo por voo [min] | Autonomia Projetada [h] | N° Voos | MTOW [kg] | Massa Estrutura [kg] | Combustível [kg] | Abastecimentos | Massa gerador | Potência gerador [W] | Combustível consumido [L] | Calda cons [L] | Distância percorrida [km] | Distância Pulverizando [km] | RTL ACUMULADO[m] | EOC [km/km] | EOC [h/h] | Tempo de manobra [h] | Tempo rtl_rtw [h] | V pulv [m/s] | V desloc [m/s]
0 | 80 | CONCLUIDO | 11.5418 | 8.66 | 4.92 | 6.71 | 0.11 | 44 | 159.12 | 50.28 | 1 | 42 | 27.84 | 19859.16 | 59.43 | 203.42 | 41.61 | 13.08 | 13788.83 | 0.31 | 0.76 | 0.12 | 0.88 | 1 | 10
1 | 80 | CONCLUIDO | 12.2976 | 8.13 | 4.71 | 8.31 | 0.14 | 34 | 159.48 | 50.28 | 1.25 | 32 | 27.95 | 19902.91 | 56.62 | 203.47 | 34.82 | 13.08 | 10443.3 | 0.38 | 0.79 | 0.11 | 0.67 | 1 | 10
2 | 80 | CONCLUIDO | 12.8027 | 7.81 | 4.58 | 9.82 | 0.17 | 28 | 159.83 | 50.28 | 1.5 | 26 | 28.05 | 19946.71 | 54.81 | 203.39 | 31.03 | 13.08 | 8579.42 | 0.42 | 0.82 | 0.1 | 0.54 | 1 | 10
3 | 80 | CONCLUIDO | 13.2567 | 7.54 | 4.48 | 11.68 | 0.19 | 23 | 160.19 | 50.28 | 1.75 | 21 | 28.16 | 19990.53 | 53.27 | 203.38 | 27.65 | 13.08 | 6914.7 | 0.47 | 0.84 | 0.09 | 0.44 | 1 | 10
4 | 80 | CONCLUIDO | 13.5808 | 7.36 | 4.39 | 13.18 | 0.22 | 20 | 160.54 | 50.28 | 2 | 18 | 28.26 | 20034.4 | 52.03 | 203.4 | 24.72 | 13.08 | 5467.23 | 0.53 | 0.85 | 0.09 | 0.35 | 1 | 10
5 | 80 | CONCLUIDO | 13.6395 | 7.33 | 4.43 | 14.76 | 0.25 | 18 | 160.9 | 50.28 | 2.25 | 16 | 28.37 | 20078.3 | 52.24 | 203.39 | 26.69 | 13.08 | 6460.64 | 0.49 | 0.85 | 0.07 | 0.39 | 1 | 10
6 | 80 | CONCLUIDO | 13.9087 | 7.19 | 4.35 | 16.31 | 0.27 | 16 | 161.26 | 50.28 | 2.5 | 14 | 28.48 | 20122.23 | 51.03 | 203.41 | 23.71 | 13.08 | 4978.33 | 0.55 | 0.86 | 0.08 | 0.31 | 1 | 10
7 | 80 | CONCLUIDO | 14.0089 | 7.14 | 4.33 | 17.32 | 0.3 | 15 | 161.61 | 50.28 | 2.75 | 13 | 28.58 | 20166.2 | 50.56 | 203.42 | 23.04 | 13.08 | 4650.61 | 0.57 | 0.86 | 0.08 | 0.29 | 1 | 10
8 | 80 | CONCLUIDO | 14.2304 | 7.03 | 4.28 | 19.77 | 0.33 | 13 | 161.97 | 50.28 | 3 | 11 | 28.69 | 20210.21 | 49.69 | 203.41 | 21.6 | 13.08 | 3938.22 | 0.61 | 0.87 | 0.08 | 0.24 | 1 | 10
9 | 80 | CONCLUIDO | 14.3535 | 6.97 | 4.26 | 21.28 | 0.35 | 12 | 162.33 | 50.28 | 3.25 | 10 | 28.8 | 20254.26 | 49.16 | 203.38 | 20.71 | 13.08 | 3502.01 | 0.63 | 0.88 | 0.07 | 0.21 | 1 | 10
10 | 80 | CONCLUIDO | 14.4538 | 6.92 | 4.24 | 23.13 | 0.38 | 11 | 162.68 | 50.28 | 3.5 | 9 | 28.9 | 20298.34 | 48.78 | 203.38 | 20.2 | 13.08 | 3249.03 | 0.65 | 0.88 | 0.07 | 0.2 | 1 | 10
11 | 80 | CONCLUIDO | 14.4567 | 6.92 | 4.24 | 23.12 | 0.41 | 11 | 163.04 | 50.28 | 3.75 | 9 | 29.01 | 20342.46 | 48.52 | 203.38 | 20.12 | 13.08 | 3209.7 | 0.65 | 0.88 | 0.07 | 0.2 | 1 | 10
12 | 80 | CONCLUIDO | 14.6437 | 6.83 | 4.18 | 25.09 | 0.43 | 10 | 163.4 | 50.28 | 4 | 8 | 29.12 | 20386.62 | 47.57 | 203.38 | 18.44 | 13.08 | 2376.61 | 0.71 | 0.89 | 0.06 | 0.14 | 1 | 10
13 | 80 | CONCLUIDO | 14.6723 | 6.82 | 4.2 | 28.01 | 0.46 | 9 | 163.76 | 50.28 | 4.25 | 7 | 29.23 | 20430.81 | 47.44 | 203.38 | 19.04 | 13.08 | 2678.6 | 0.69 | 0.89 | 0.07 | 0.16 | 1 | 10
14 | 80 | CONCLUIDO | 14.6651 | 6.82 | 4.2 | 28.03 | 0.49 | 9 | 164.12 | 50.28 | 4.5 | 7 | 29.34 | 20475.04 | 47.55 | 203.39 | 19.08 | 13.08 | 2700.39 | 0.69 | 0.89 | 0.07 | 0.16 | 1 | 10
15 | 80 | CONCLUIDO | 14.6568 | 6.82 | 4.21 | 28.06 | 0.51 | 9 | 164.48 | 50.28 | 4.75 | 7 | 29.45 | 20519.3 | 47.27 | 203.38 | 19.28 | 13.08 | 2802.03 | 0.68 | 0.89 | 0.07 | 0.17 | 1 | 10
16 | 80 | CONCLUIDO | 14.7844 | 6.76 | 4.18 | 31.36 | 0.54 | 8 | 164.83 | 50.28 | 5 | 6 | 29.55 | 20563.61 | 46.66 | 203.39 | 18.42 | 13.08 | 2372.79 | 0.71 | 0.89 | 0.07 | 0.14 | 1 | 10
17 | 80 | CONCLUIDO | 14.7753 | 6.77 | 4.19 | 31.39 | 0.56 | 8 | 165.19 | 50.28 | 5.25 | 6 | 29.66 | 20607.95 | 46.15 | 203.38 | 18.57 | 13.08 | 2448.61 | 0.7 | 0.89 | 0.07 | 0.15 | 1 | 10
18 | 80 | CONCLUIDO | 14.9334 | 6.7 | 4.15 | 35.54 | 0.59 | 7 | 165.55 | 50.28 | 5.5 | 5 | 29.77 | 20652.33 | 45.34 | 203.38 | 17.13 | 13.08 | 1732.88 | 0.76 | 0.9 | 0.07 | 0.11 | 1 | 10
19 | 80 | CONCLUIDO | 14.9353 | 6.7 | 4.15 | 35.53 | 0.61 | 7 | 165.91 | 50.28 | 5.75 | 5 | 29.88 | 20696.74 | 45.31 | 203.38 | 17.34 | 13.08 | 1838.42 | 0.75 | 0.9 | 0.06 | 0.11 | 1 | 10
20 | 80 | CONCLUIDO | 14.9007 | 6.71 | 4.16 | 35.67 | 0.64 | 7 | 166.27 | 50.28 | 6 | 5 | 29.99 | 20741.2 | 45.22 | 203.38 | 17.78 | 13.08 | 2058.95 | 0.74 | 0.9 | 0.07 | 0.12 | 1 | 10
21 | 80 | CONCLUIDO | 14.889 | 6.72 | 4.17 | 35.71 | 0.66 | 7 | 166.64 | 50.28 | 6.25 | 5 | 30.11 | 20785.69 | 45.08 | 203.39 | 17.99 | 13.08 | 2165.81 | 0.73 | 0.9 | 0.06 | 0.13 | 1 | 10
22 | 80 | CONCLUIDO | 15.02 | 6.66 | 4.14 | 41.4 | 0.69 | 6 | 167 | 50.28 | 6.5 | 4 | 30.22 | 20830.22 | 44.48 | 203.38 | 17.23 | 13.08 | 1792.04 | 0.76 | 0.9 | 0.06 | 0.1 | 1 | 10
23 | 80 | CONCLUIDO | 15.0213 | 6.66 | 4.14 | 41.39 | 0.71 | 6 | 167.36 | 50.28 | 6.75 | 4 | 30.33 | 20874.78 | 44.35 | 203.38 | 17.07 | 13.08 | 1708.02 | 0.77 | 0.9 | 0.07 | 0.1 | 1 | 10
24 | 80 | CONCLUIDO | 15.0219 | 6.66 | 4.14 | 41.39 | 0.74 | 6 | 167.72 | 50.28 | 7 | 4 | 30.44 | 20919.39 | 44.37 | 203.38 | 17.09 | 13.08 | 1722.07 | 0.76 | 0.9 | 0.06 | 0.1 | 1 | 10
25 | 80 | CONCLUIDO | 15.0678 | 6.64 | 4.12 | 41.19 | 0.76 | 6 | 168.08 | 50.28 | 7.25 | 4 | 30.55 | 20964.03 | 43.6 | 203.38 | 16.46 | 13.08 | 1402.98 | 0.79 | 0.91 | 0.06 | 0.08 | 1 | 10
26 | 80 | CONCLUIDO | 14.9969 | 6.67 | 4.15 | 41.5 | 0.79 | 6 | 168.44 | 50.28 | 7.5 | 4 | 30.66 | 21008.71 | 43.52 | 203.38 | 17.56 | 13.08 | 1954.84 | 0.74 | 0.9 | 0.06 | 0.11 | 1 | 10
27 | 80 | CONCLUIDO | 15.1464 | 6.6 | 4.12 | 49.4 | 0.81 | 5 | 168.81 | 50.28 | 7.75 | 3 | 30.78 | 21053.43 | 42.72 | 203.38 | 16.43 | 13.08 | 1395.83 | 0.8 | 0.91 | 0.06 | 0.08 | 1 | 10
28 | 80 | CONCLUIDO | 15.1241 | 6.61 | 4.13 | 49.52 | 0.84 | 5 | 169.17 | 50.28 | 8 | 3 | 30.89 | 21098.19 | 42.95 | 203.38 | 16.7 | 13.08 | 1528.43 | 0.78 | 0.91 | 0.06 | 0.09 | 1 | 10
29 | 80 | CONCLUIDO | 15.1483 | 6.6 | 4.12 | 49.39 | 0.86 | 5 | 169.53 | 50.28 | 8.25 | 3 | 31 | 21142.98 | 42.81 | 203.38 | 16.4 | 13.08 | 1379.16 | 0.8 | 0.91 | 0.06 | 0.08 | 1 | 10
30 | 80 | CONCLUIDO | 15.1579 | 6.6 | 4.11 | 49.34 | 0.89 | 5 | 169.9 | 50.28 | 8.5 | 3 | 31.12 | 21187.82 | 42.4 | 203.38 | 16.14 | 13.08 | 1251.77 | 0.81 | 0.91 | 0.06 | 0.07 | 1 | 10
31 | 80 | CONCLUIDO | 15.1617 | 6.6 | 4.11 | 49.32 | 0.91 | 5 | 170.26 | 50.28 | 8.75 | 3 | 31.23 | 21232.69 | 41.91 | 203.38 | 16.21 | 13.08 | 1286.93 | 0.81 | 0.91 | 0.06 | 0.07 | 1 | 10
32 | 80 | CONCLUIDO | 15.1343 | 6.61 | 4.12 | 49.46 | 0.94 | 5 | 170.62 | 50.28 | 9 | 3 | 31.34 | 21277.6 | 41.25 | 203.38 | 16.56 | 13.08 | 1459.74 | 0.79 | 0.91 | 0.06 | 0.08 | 1 | 10
33 | 80 | CONCLUIDO | 15.1197 | 6.61 | 4.13 | 49.54 | 0.96 | 5 | 170.99 | 50.28 | 9.25 | 3 | 31.46 | 21322.55 | 40.41 | 203.38 | 16.84 | 13.08 | 1599.43 | 0.78 | 0.91 | 0.06 | 0.09 | 1 | 10
34 | 80 | CONCLUIDO | 15.2529 | 6.56 | 4.1 | 61.54 | 0.98 | 4 | 171.35 | 50.28 | 9.5 | 2 | 31.57 | 21367.54 | 39.74 | 203.38 | 15.98 | 13.08 | 1177.24 | 0.82 | 0.91 | 0.06 | 0.06 | 1 | 10
35 | 80 | CONCLUIDO | 15.2931 | 6.54 | 4.09 | 61.28 | 1.01 | 4 | 171.72 | 50.28 | 9.75 | 2 | 31.69 | 21412.57 | 39.57 | 203.38 | 15.34 | 13.08 | 857.45 | 0.85 | 0.92 | 0.06 | 0.05 | 1 | 10
36 | 80 | CONCLUIDO | 15.2788 | 6.54 | 4.09 | 61.38 | 1.03 | 4 | 172.08 | 50.28 | 10 | 2 | 31.8 | 21457.64 | 39.66 | 203.41 | 15.6 | 13.08 | 987.34 | 0.84 | 0.91 | 0.06 | 0.05 | 1 | 10
37 | 80 | CONCLUIDO | 15.2626 | 6.55 | 4.1 | 61.48 | 1.05 | 4 | 172.45 | 50.28 | 10.25 | 1 | 31.92 | 21502.75 | 39.71 | 203.38 | 15.8 | 13.08 | 1086.8 | 0.83 | 0.91 | 0.06 | 0.06 | 1 | 10
38 | 80 | CONCLUIDO | 15.2575 | 6.55 | 4.1 | 61.51 | 1.08 | 4 | 172.82 | 50.28 | 10.5 | 1 | 32.04 | 21547.89 | 39.62 | 203.38 | 15.93 | 13.08 | 1147.5 | 0.82 | 0.91 | 0.06 | 0.06 | 1 | 10
39 | 80 | CONCLUIDO | 15.2588 | 6.55 | 4.1 | 61.5 | 1.1 | 4 | 173.18 | 50.28 | 10.75 | 0 | 32.15 | 21593.08 | 39.68 | 203.38 | 15.82 | 13.08 | 1097.12 | 0.83 | 0.91 | 0.06 | 0.06 | 1 | 10