## Sheet1
| Volume de calda [L] | STATUS | Capacidade operacional [ha/h] | Tempo de missao [h] | Tempo util [h] | Tempo por voo [min] | Autonomia Projetada [h] | N° Voos | MTOW [kg] | Massa Estrutura [kg] | Combustível [kg] | Abastecimentos | Massa gerador | Potência gerador [W] | Combustível consumido [L] | Calda cons [L] | Distância percorrida [km] | Distância Pulverizando [km] | RTL ACUMULADO[m] | EOC [km/km] | EOC [h/h] | Tempo de manobra [h] | Tempo rtl_rtw [h] | V pulv [m/s] | V desloc [m/s]
0 | 95 | CONCLUIDO | 10.6629 | 9.38 | 5.05 | 6.06 | 0.1 | 50 | 185.69 | 53.44 | 1 | 48 | 36.26 | 23136.14 | 67.57 | 203.47 | 45.53 | 13.08 | 15718.22 | 0.29 | 0.74 | 0.13 | 1.01 | 1 | 10
1 | 95 | CONCLUIDO | 11.5211 | 8.68 | 4.8 | 7.57 | 0.12 | 38 | 186.07 | 53.44 | 1.25 | 36 | 36.39 | 23182.76 | 63.95 | 203.43 | 37.62 | 13.08 | 11822.77 | 0.35 | 0.78 | 0.11 | 0.76 | 1 | 10
2 | 95 | CONCLUIDO | 12.0887 | 8.27 | 4.65 | 9 | 0.14 | 31 | 186.45 | 53.44 | 1.5 | 29 | 36.51 | 23229.42 | 61.72 | 203.43 | 33 | 13.08 | 9549.48 | 0.4 | 0.8 | 0.1 | 0.61 | 1 | 10
3 | 95 | CONCLUIDO | 12.5313 | 7.98 | 4.54 | 10.49 | 0.17 | 26 | 186.83 | 53.44 | 1.75 | 24 | 36.64 | 23276.13 | 60.11 | 203.42 | 29.68 | 13.08 | 7916.21 | 0.44 | 0.82 | 0.1 | 0.5 | 1 | 10
4 | 95 | CONCLUIDO | 12.8091 | 7.81 | 4.48 | 11.69 | 0.19 | 23 | 187.21 | 53.44 | 2 | 21 | 36.77 | 23322.88 | 59.13 | 203.38 | 27.76 | 13.08 | 6968.88 | 0.47 | 0.83 | 0.09 | 0.44 | 1 | 10
5 | 95 | CONCLUIDO | 13.1776 | 7.59 | 4.38 | 13.13 | 0.21 | 20 | 187.59 | 53.44 | 2.25 | 18 | 36.9 | 23369.68 | 57.48 | 203.48 | 24.12 | 13.08 | 5163.23 | 0.54 | 0.86 | 0.09 | 0.33 | 1 | 10
6 | 95 | CONCLUIDO | 13.2168 | 7.57 | 4.43 | 14.76 | 0.24 | 18 | 187.97 | 53.44 | 2.5 | 16 | 37.03 | 23416.52 | 58.03 | 203.38 | 26.68 | 13.08 | 6454.84 | 0.49 | 0.84 | 0.07 | 0.39 | 1 | 10
7 | 95 | CONCLUIDO | 13.4922 | 7.41 | 4.35 | 16.3 | 0.26 | 16 | 188.35 | 53.44 | 2.75 | 14 | 37.16 | 23463.4 | 56.76 | 203.42 | 23.65 | 13.08 | 4951.37 | 0.55 | 0.86 | 0.08 | 0.31 | 1 | 10
8 | 95 | CONCLUIDO | 13.587 | 7.36 | 4.33 | 17.33 | 0.28 | 15 | 188.73 | 53.44 | 3 | 13 | 37.29 | 23510.33 | 56.36 | 203.4 | 23.19 | 13.08 | 4723.25 | 0.56 | 0.86 | 0.08 | 0.29 | 1 | 10
9 | 95 | CONCLUIDO | 13.7033 | 7.3 | 4.31 | 18.46 | 0.3 | 14 | 189.11 | 53.44 | 3.25 | 12 | 37.42 | 23557.3 | 55.8 | 203.41 | 22.43 | 13.08 | 4347.99 | 0.58 | 0.87 | 0.07 | 0.27 | 1 | 10
10 | 95 | CONCLUIDO | 13.8175 | 7.24 | 4.28 | 19.78 | 0.33 | 13 | 189.49 | 53.44 | 3.5 | 11 | 37.55 | 23604.32 | 55.34 | 203.4 | 21.62 | 13.08 | 3949.14 | 0.6 | 0.87 | 0.08 | 0.24 | 1 | 10
11 | 95 | CONCLUIDO | 13.9319 | 7.18 | 4.26 | 21.31 | 0.35 | 12 | 189.87 | 53.44 | 3.75 | 10 | 37.69 | 23651.38 | 54.83 | 203.41 | 20.92 | 13.08 | 3606.49 | 0.62 | 0.88 | 0.07 | 0.22 | 1 | 10
12 | 95 | CONCLUIDO | 14.0576 | 7.11 | 4.24 | 23.1 | 0.37 | 11 | 190.25 | 53.44 | 4 | 9 | 37.82 | 23698.48 | 54.3 | 203.38 | 20.1 | 13.08 | 3200.6 | 0.65 | 0.88 | 0.07 | 0.2 | 1 | 10
13 | 95 | CONCLUIDO | 14.0581 | 7.11 | 4.24 | 23.1 | 0.4 | 11 | 190.63 | 53.44 | 4.25 | 9 | 37.95 | 23745.63 | 54 | 203.39 | 19.92 | 13.08 | 3108.72 | 0.66 | 0.88 | 0.07 | 0.19 | 1 | 10
14 | 95 | CONCLUIDO | 14.2276 | 7.03 | 4.19 | 25.13 | 0.42 | 10 | 191.02 | 53.44 | 4.5 | 8 | 38.08 | 23792.83 | 53.27 | 203.38 | 18.68 | 13.08 | 2497.07 | 0.7 | 0.89 | 0.06 | 0.15 | 1 | 10
15 | 95 | CONCLUIDO | 14.1459 | 7.07 | 4.23 | 25.37 | 0.44 | 10 | 191.4 | 53.44 | 4.75 | 8 | 38.22 | 23840.07 | 53.51 | 203.38 | 19.92 | 13.08 | 3113.55 | 0.66 | 0.88 | 0.07 | 0.19 | 1 | 10
16 | 95 | CONCLUIDO | 14.2631 | 7.01 | 4.21 | 28.05 | 0.46 | 9 | 191.78 | 53.44 | 5 | 7 | 38.35 | 23887.36 | 53.22 | 203.4 | 19.25 | 13.08 | 2785.13 | 0.68 | 0.89 | 0.07 | 0.17 | 1 | 10
17 | 95 | CONCLUIDO | 14.2586 | 7.01 | 4.21 | 28.06 | 0.48 | 9 | 192.17 | 53.44 | 5.25 | 7 | 38.48 | 23934.69 | 53.16 | 203.38 | 19.32 | 13.08 | 2819.68 | 0.68 | 0.89 | 0.07 | 0.17 | 1 | 10
18 | 95 | CONCLUIDO | 14.3902 | 6.95 | 4.18 | 31.37 | 0.51 | 8 | 192.55 | 53.44 | 5.5 | 6 | 38.62 | 23982.06 | 52.56 | 203.38 | 18.51 | 13.08 | 2418.67 | 0.71 | 0.89 | 0.07 | 0.14 | 1 | 10
19 | 95 | CONCLUIDO | 14.4 | 6.94 | 4.18 | 31.34 | 0.53 | 8 | 192.94 | 53.44 | 5.75 | 6 | 38.75 | 24029.48 | 52 | 203.38 | 18.31 | 13.08 | 2321.18 | 0.71 | 0.9 | 0.07 | 0.14 | 1 | 10
20 | 95 | CONCLUIDO | 14.3919 | 6.95 | 4.18 | 31.36 | 0.55 | 8 | 193.32 | 53.44 | 6 | 6 | 38.89 | 24076.95 | 51.57 | 203.39 | 18.46 | 13.08 | 2394.89 | 0.71 | 0.89 | 0.07 | 0.14 | 1 | 10
21 | 95 | CONCLUIDO | 14.5696 | 6.86 | 4.13 | 35.44 | 0.57 | 7 | 193.71 | 53.44 | 6.25 | 5 | 39.02 | 24124.47 | 50.88 | 203.4 | 16.72 | 13.08 | 1529.21 | 0.78 | 0.9 | 0.07 | 0.09 | 1 | 10
22 | 95 | CONCLUIDO | 14.5443 | 6.88 | 4.15 | 35.54 | 0.59 | 7 | 194.09 | 53.44 | 6.5 | 5 | 39.16 | 24172.03 | 51.06 | 203.45 | 17.39 | 13.08 | 1863.39 | 0.75 | 0.9 | 0.06 | 0.11 | 1 | 10
23 | 95 | CONCLUIDO | 14.5079 | 6.89 | 4.16 | 35.69 | 0.62 | 7 | 194.48 | 53.44 | 6.75 | 5 | 39.29 | 24219.63 | 51.1 | 203.38 | 17.89 | 13.08 | 2113.17 | 0.73 | 0.9 | 0.07 | 0.12 | 1 | 10
24 | 95 | CONCLUIDO | 14.498 | 6.9 | 4.17 | 35.73 | 0.64 | 7 | 194.86 | 53.44 | 7 | 5 | 39.43 | 24267.28 | 50.86 | 203.39 | 18.01 | 13.08 | 2173.24 | 0.73 | 0.9 | 0.07 | 0.13 | 1 | 10
25 | 95 | CONCLUIDO | 14.6437 | 6.83 | 4.14 | 41.37 | 0.66 | 6 | 195.25 | 53.44 | 7.25 | 4 | 39.57 | 24314.98 | 50.23 | 203.38 | 17.05 | 13.08 | 1700.07 | 0.77 | 0.9 | 0.06 | 0.1 | 1 | 10
26 | 95 | CONCLUIDO | 14.6359 | 6.83 | 4.14 | 41.41 | 0.68 | 6 | 195.64 | 53.44 | 7.5 | 4 | 39.7 | 24362.73 | 50.21 | 203.38 | 17.15 | 13.08 | 1749.63 | 0.76 | 0.9 | 0.06 | 0.1 | 1 | 10
27 | 95 | CONCLUIDO | 14.6455 | 6.83 | 4.14 | 41.36 | 0.7 | 6 | 196.03 | 53.44 | 7.75 | 4 | 39.84 | 24410.52 | 50.21 | 203.38 | 17.02 | 13.08 | 1682.97 | 0.77 | 0.9 | 0.06 | 0.1 | 1 | 10
28 | 95 | CONCLUIDO | 14.6401 | 6.83 | 4.14 | 41.39 | 0.72 | 6 | 196.41 | 53.44 | 8 | 4 | 39.98 | 24458.36 | 50.11 | 203.38 | 17.01 | 13.08 | 1680.43 | 0.77 | 0.9 | 0.07 | 0.1 | 1 | 10
29 | 95 | CONCLUIDO | 14.6819 | 6.81 | 4.12 | 41.19 | 0.74 | 6 | 196.8 | 53.44 | 8.25 | 4 | 40.12 | 24506.24 | 49.38 | 203.38 | 16.49 | 13.08 | 1421.47 | 0.79 | 0.91 | 0.06 | 0.08 | 1 | 10
30 | 95 | CONCLUIDO | 14.6163 | 6.84 | 4.15 | 41.5 | 0.77 | 6 | 197.19 | 53.44 | 8.5 | 4 | 40.26 | 24554.18 | 49.47 | 203.38 | 17.53 | 13.08 | 1939.36 | 0.75 | 0.9 | 0.06 | 0.11 | 1 | 10
31 | 95 | CONCLUIDO | 14.7608 | 6.77 | 4.12 | 49.44 | 0.79 | 5 | 197.58 | 53.44 | 8.75 | 3 | 40.39 | 24602.15 | 48.65 | 203.38 | 16.51 | 13.08 | 1432.59 | 0.79 | 0.91 | 0.06 | 0.08 | 1 | 10
32 | 95 | CONCLUIDO | 14.7626 | 6.77 | 4.12 | 49.43 | 0.81 | 5 | 197.97 | 53.44 | 9 | 3 | 40.53 | 24650.18 | 48.69 | 203.39 | 16.51 | 13.08 | 1437.18 | 0.79 | 0.91 | 0.06 | 0.08 | 1 | 10
33 | 95 | CONCLUIDO | 14.7656 | 6.77 | 4.12 | 49.41 | 0.83 | 5 | 198.36 | 53.44 | 9.25 | 3 | 40.67 | 24698.26 | 48.78 | 203.38 | 16.41 | 13.08 | 1385.36 | 0.8 | 0.91 | 0.06 | 0.08 | 1 | 10
34 | 95 | CONCLUIDO | 14.762 | 6.77 | 4.12 | 49.43 | 0.85 | 5 | 198.75 | 53.44 | 9.5 | 3 | 40.81 | 24746.38 | 48.71 | 203.39 | 16.51 | 13.08 | 1435.03 | 0.79 | 0.91 | 0.06 | 0.08 | 1 | 10
35 | 95 | CONCLUIDO | 14.7886 | 6.76 | 4.11 | 49.29 | 0.87 | 5 | 199.14 | 53.44 | 9.75 | 3 | 40.95 | 24794.55 | 48.2 | 203.38 | 16.01 | 13.08 | 1185.92 | 0.82 | 0.91 | 0.06 | 0.07 | 1 | 10
36 | 95 | CONCLUIDO | 14.7874 | 6.76 | 4.11 | 49.29 | 0.89 | 5 | 199.53 | 53.44 | 10 | 3 | 41.1 | 24842.77 | 47.87 | 203.4 | 16.13 | 13.08 | 1247.36 | 0.81 | 0.91 | 0.06 | 0.07 | 1 | 10
37 | 95 | CONCLUIDO | 14.7468 | 6.78 | 4.13 | 49.52 | 0.91 | 5 | 199.92 | 53.44 | 10.25 | 3 | 41.24 | 24891.03 | 47.58 | 203.39 | 16.75 | 13.08 | 1554.51 | 0.78 | 0.91 | 0.06 | 0.09 | 1 | 10
38 | 95 | CONCLUIDO | 14.7595 | 6.78 | 4.12 | 49.45 | 0.93 | 5 | 200.31 | 53.44 | 10.5 | 3 | 41.38 | 24939.35 | 46.84 | 203.38 | 16.58 | 13.08 | 1470.33 | 0.79 | 0.91 | 0.06 | 0.08 | 1 | 10
39 | 95 | CONCLUIDO | 14.745 | 6.78 | 4.13 | 49.53 | 0.95 | 5 | 200.71 | 53.44 | 10.75 | 3 | 41.52 | 24987.71 | 46.34 | 203.39 | 16.75 | 13.08 | 1553.94 | 0.78 | 0.91 | 0.06 | 0.09 | 1 | 10
40 | 95 | CONCLUIDO | 14.8822 | 6.72 | 4.1 | 61.53 | 0.97 | 4 | 201.1 | 53.44 | 11 | 2 | 41.66 | 25036.12 | 45.81 | 203.38 | 15.91 | 13.08 | 1141.49 | 0.82 | 0.91 | 0.06 | 0.06 | 1 | 10
41 | 95 | CONCLUIDO | 14.9192 | 6.7 | 4.09 | 61.28 | 0.99 | 4 | 201.49 | 53.44 | 11.25 | 2 | 41.81 | 25084.58 | 45.71 | 203.38 | 15.32 | 13.08 | 845.33 | 0.85 | 0.92 | 0.06 | 0.04 | 1 | 10
42 | 95 | CONCLUIDO | 14.9142 | 6.7 | 4.09 | 61.31 | 1.01 | 4 | 201.88 | 53.44 | 11.5 | 2 | 41.95 | 25133.09 | 45.67 | 203.39 | 15.48 | 13.08 | 926.38 | 0.84 | 0.92 | 0.06 | 0.05 | 1 | 10
43 | 95 | CONCLUIDO | 14.8871 | 6.72 | 4.1 | 61.5 | 1.03 | 4 | 202.28 | 53.44 | 11.75 | 2 | 42.09 | 25181.64 | 45.9 | 203.38 | 15.88 | 13.08 | 1125.23 | 0.82 | 0.91 | 0.06 | 0.06 | 1 | 10
44 | 95 | CONCLUIDO | 14.8951 | 6.71 | 4.1 | 61.44 | 1.05 | 4 | 202.67 | 53.44 | 12 | 2 | 42.24 | 25230.25 | 45.68 | 203.39 | 15.74 | 13.08 | 1057.13 | 0.83 | 0.91 | 0.06 | 0.06 | 1 | 10
45 | 95 | CONCLUIDO | 14.8846 | 6.72 | 4.1 | 61.51 | 1.07 | 4 | 203.07 | 53.44 | 12.25 | 2 | 42.38 | 25279.03 | 45.74 | 203.38 | 15.92 | 13.08 | 1147.22 | 0.82 | 0.91 | 0.06 | 0.06 | 1 | 10
46 | 95 | CONCLUIDO | 14.8859 | 6.72 | 4.1 | 61.5 | 1.09 | 4 | 203.46 | 53.44 | 12.5 | 2 | 42.53 | 25327.74 | 45.9 | 203.38 | 15.89 | 13.08 | 1131.53 | 0.82 | 0.91 | 0.06 | 0.06 | 1 | 10
47 | 95 | CONCLUIDO | 14.9081 | 6.71 | 4.09 | 61.35 | 1.11 | 4 | 203.86 | 53.44 | 12.75 | 2 | 42.67 | 25376.49 | 45.55 | 203.38 | 15.47 | 13.08 | 919.45 | 0.85 | 0.91 | 0.06 | 0.05 | 1 | 10
48 | 95 | CONCLUIDO | 14.9105 | 6.71 | 4.09 | 61.34 | 1.13 | 4 | 204.25 | 53.44 | 13 | 2 | 42.82 | 25425.3 | 45.39 | 203.38 | 15.56 | 13.08 | 965.26 | 0.84 | 0.91 | 0.06 | 0.05 | 1 | 10
49 | 95 | CONCLUIDO | 14.876 | 6.72 | 4.1 | 61.57 | 1.15 | 4 | 204.65 | 53.44 | 13.25 | 2 | 42.96 | 25474.16 | 45.25 | 203.39 | 16.09 | 13.08 | 1228.69 | 0.81 | 0.91 | 0.06 | 0.06 | 1 | 10
50 | 95 | CONCLUIDO | 14.8779 | 6.72 | 4.1 | 61.56 | 1.17 | 4 | 205.05 | 53.44 | 13.5 | 2 | 43.11 | 25523.06 | 44.92 | 203.38 | 16.04 | 13.08 | 1204.38 | 0.82 | 0.91 | 0.06 | 0.06 | 1 | 10
51 | 95 | CONCLUIDO | 14.8822 | 6.72 | 4.1 | 61.53 | 1.19 | 4 | 205.44 | 53.44 | 13.75 | 2 | 43.26 | 25572.02 | 44.22 | 203.39 | 15.95 | 13.08 | 1160.68 | 0.82 | 0.91 | 0.06 | 0.06 | 1 | 10
52 | 95 | CONCLUIDO | 14.8828 | 6.72 | 4.1 | 61.52 | 1.21 | 4 | 205.84 | 53.44 | 14 | 0 | 43.4 | 25621.03 | 43.67 | 203.39 | 15.79 | 13.08 | 1081 | 0.83 | 0.91 | 0.06 | 0.06 | 1 | 10