## Sheet1
| Volume de calda [L] | STATUS | Capacidade operacional [ha/h] | Tempo de missao [h] | Tempo util [h] | Tempo por voo [min] | Autonomia Projetada [h] | N° Voos | MTOW [kg] | Massa Estrutura [kg] | Combustível [kg] | Abastecimentos | Massa gerador | Potência gerador [W] | Combustível consumido [L] | Calda cons [L] | Distância percorrida [km] | Distância Pulverizando [km] | RTL ACUMULADO[m] | EOC [km/km] | EOC [h/h] | Tempo de manobra [h] | Tempo rtl_rtw [h] | V pulv [m/s] | V desloc [m/s]
0 | 115 | CONCLUIDO | 9.5939 | 10.42 | 5.22 | 5.4 | 0.08 | 58 | 222.93 | 56.94 | 1 | 56 | 49.99 | 27728.69 | 78.66 | 203.42 | 50.74 | 13.08 | 18287.18 | 0.26 | 0.72 | 0.15 | 1.18 | 1 | 10
1 | 115 | CONCLUIDO | 10.5039 | 9.52 | 4.93 | 6.72 | 0.1 | 44 | 223.35 | 56.94 | 1.25 | 42 | 50.15 | 27780.03 | 74.11 | 203.43 | 41.67 | 13.08 | 13819.53 | 0.31 | 0.76 | 0.13 | 0.89 | 1 | 10
2 | 115 | CONCLUIDO | 11.2177 | 8.91 | 4.72 | 8.09 | 0.12 | 35 | 223.76 | 56.94 | 1.5 | 33 | 50.32 | 27831.42 | 70.75 | 203.4 | 35.18 | 13.08 | 10621.63 | 0.37 | 0.79 | 0.11 | 0.68 | 1 | 10
3 | 115 | CONCLUIDO | 11.6185 | 8.61 | 4.63 | 9.26 | 0.14 | 30 | 224.18 | 56.94 | 1.75 | 28 | 50.49 | 27882.87 | 69.26 | 203.4 | 32.41 | 13.08 | 9261.76 | 0.4 | 0.81 | 0.1 | 0.59 | 1 | 10
4 | 115 | CONCLUIDO | 11.9725 | 8.35 | 4.55 | 10.5 | 0.16 | 26 | 224.6 | 56.94 | 2 | 24 | 50.65 | 27934.37 | 67.93 | 203.41 | 29.86 | 13.08 | 8007.23 | 0.44 | 0.82 | 0.1 | 0.51 | 1 | 10
5 | 115 | CONCLUIDO | 12.2741 | 8.15 | 4.48 | 11.68 | 0.18 | 23 | 225.01 | 56.94 | 2.25 | 21 | 50.82 | 27985.94 | 66.66 | 203.39 | 27.69 | 13.08 | 6936.39 | 0.47 | 0.84 | 0.09 | 0.44 | 1 | 10
6 | 115 | CONCLUIDO | 12.6015 | 7.94 | 4.4 | 13.19 | 0.2 | 20 | 225.43 | 56.94 | 2.5 | 18 | 50.99 | 28037.57 | 65.26 | 203.39 | 24.85 | 13.08 | 5532.07 | 0.53 | 0.85 | 0.09 | 0.36 | 1 | 10
7 | 115 | CONCLUIDO | 12.8036 | 7.81 | 4.36 | 14.53 | 0.22 | 18 | 225.85 | 56.94 | 2.75 | 16 | 51.16 | 28089.25 | 64.54 | 203.46 | 24.2 | 13.08 | 5217.39 | 0.54 | 0.86 | 0.07 | 0.32 | 1 | 10
8 | 115 | CONCLUIDO | 12.8251 | 7.8 | 4.39 | 15.5 | 0.24 | 17 | 226.27 | 56.94 | 3 | 15 | 51.33 | 28140.99 | 64.89 | 203.43 | 25.05 | 13.08 | 5642.68 | 0.52 | 0.85 | 0.08 | 0.35 | 1 | 10
9 | 115 | CONCLUIDO | 12.958 | 7.72 | 4.35 | 16.33 | 0.25 | 16 | 226.69 | 56.94 | 3.25 | 14 | 51.5 | 28192.8 | 64.19 | 203.48 | 23.87 | 13.08 | 5057.74 | 0.55 | 0.86 | 0.08 | 0.31 | 1 | 10
10 | 115 | CONCLUIDO | 13.1974 | 7.58 | 4.3 | 18.44 | 0.27 | 14 | 227.11 | 56.94 | 3.5 | 12 | 51.67 | 28244.66 | 63.25 | 203.38 | 22.17 | 13.08 | 4218.87 | 0.59 | 0.87 | 0.08 | 0.26 | 1 | 10
11 | 115 | CONCLUIDO | 13.3087 | 7.51 | 4.28 | 19.77 | 0.29 | 13 | 227.53 | 56.94 | 3.75 | 11 | 51.84 | 28296.58 | 62.82 | 203.38 | 21.59 | 13.08 | 3936.98 | 0.61 | 0.87 | 0.07 | 0.24 | 1 | 10
12 | 115 | CONCLUIDO | 13.3126 | 7.51 | 4.28 | 19.76 | 0.31 | 13 | 227.95 | 56.94 | 4 | 11 | 52.01 | 28348.56 | 62.64 | 203.38 | 21.5 | 13.08 | 3891.92 | 0.61 | 0.87 | 0.08 | 0.24 | 1 | 10
13 | 115 | CONCLUIDO | 13.4243 | 7.45 | 4.26 | 21.31 | 0.33 | 12 | 228.38 | 56.94 | 4.25 | 10 | 52.18 | 28400.61 | 62.2 | 203.38 | 20.95 | 13.08 | 3618.42 | 0.62 | 0.88 | 0.07 | 0.22 | 1 | 10
14 | 115 | CONCLUIDO | 13.5394 | 7.39 | 4.24 | 23.14 | 0.35 | 11 | 228.8 | 56.94 | 4.5 | 9 | 52.36 | 28452.71 | 61.8 | 203.41 | 20.28 | 13.08 | 3292.5 | 0.64 | 0.88 | 0.07 | 0.2 | 1 | 10
15 | 115 | CONCLUIDO | 13.5455 | 7.38 | 4.24 | 23.12 | 0.37 | 11 | 229.22 | 56.94 | 4.75 | 9 | 52.53 | 28504.87 | 61.61 | 203.38 | 20.15 | 13.08 | 3226.93 | 0.65 | 0.88 | 0.07 | 0.2 | 1 | 10
16 | 115 | CONCLUIDO | 13.7441 | 7.28 | 4.18 | 25.06 | 0.39 | 10 | 229.65 | 56.94 | 5 | 8 | 52.7 | 28557.1 | 60.5 | 203.38 | 18.04 | 13.08 | 2176.54 | 0.72 | 0.9 | 0.07 | 0.14 | 1 | 10
17 | 115 | CONCLUIDO | 13.6426 | 7.33 | 4.23 | 25.38 | 0.41 | 10 | 230.07 | 56.94 | 5.25 | 8 | 52.88 | 28609.38 | 61.11 | 203.41 | 20.15 | 13.08 | 3231.39 | 0.65 | 0.88 | 0.07 | 0.19 | 1 | 10
18 | 115 | CONCLUIDO | 13.7804 | 7.26 | 4.2 | 28.01 | 0.42 | 9 | 230.49 | 56.94 | 5.5 | 7 | 53.05 | 28661.73 | 60.45 | 203.38 | 19.06 | 13.08 | 2690.17 | 0.69 | 0.89 | 0.07 | 0.16 | 1 | 10
19 | 115 | CONCLUIDO | 13.7773 | 7.26 | 4.2 | 28.02 | 0.44 | 9 | 230.92 | 56.94 | 5.75 | 7 | 53.23 | 28714.14 | 60.63 | 203.38 | 19.09 | 13.08 | 2706.87 | 0.68 | 0.89 | 0.07 | 0.16 | 1 | 10
20 | 115 | CONCLUIDO | 13.763 | 7.27 | 4.21 | 28.07 | 0.46 | 9 | 231.34 | 56.94 | 6 | 7 | 53.4 | 28766.61 | 60.59 | 203.38 | 19.29 | 13.08 | 2802.89 | 0.68 | 0.89 | 0.07 | 0.17 | 1 | 10
21 | 115 | CONCLUIDO | 13.8964 | 7.2 | 4.18 | 31.38 | 0.48 | 8 | 231.77 | 56.94 | 6.25 | 6 | 53.58 | 28819.14 | 60.06 | 203.39 | 18.52 | 13.08 | 2426.8 | 0.71 | 0.89 | 0.07 | 0.14 | 1 | 10
22 | 115 | CONCLUIDO | 13.8991 | 7.19 | 4.18 | 31.37 | 0.5 | 8 | 232.2 | 56.94 | 6.5 | 6 | 53.75 | 28871.74 | 59.64 | 203.39 | 18.46 | 13.08 | 2394.03 | 0.71 | 0.89 | 0.07 | 0.14 | 1 | 10
23 | 115 | CONCLUIDO | 13.8948 | 7.2 | 4.18 | 31.39 | 0.52 | 8 | 232.62 | 56.94 | 6.75 | 6 | 53.93 | 28924.39 | 59.42 | 203.46 | 18.54 | 13.08 | 2436.72 | 0.71 | 0.89 | 0.07 | 0.14 | 1 | 10
24 | 115 | CONCLUIDO | 14.0378 | 7.12 | 4.16 | 35.62 | 0.53 | 7 | 233.05 | 56.94 | 7 | 5 | 54.11 | 28977.11 | 58.62 | 203.39 | 17.56 | 13.08 | 1950.07 | 0.74 | 0.9 | 0.07 | 0.12 | 1 | 10
25 | 115 | CONCLUIDO | 14.0911 | 7.1 | 4.13 | 35.39 | 0.55 | 7 | 233.48 | 56.94 | 7.25 | 5 | 54.29 | 29029.89 | 58.29 | 203.4 | 16.67 | 13.08 | 1504.56 | 0.78 | 0.91 | 0.06 | 0.09 | 1 | 10
26 | 115 | CONCLUIDO | 14.0428 | 7.12 | 4.15 | 35.6 | 0.57 | 7 | 233.91 | 56.94 | 7.5 | 5 | 54.46 | 29082.74 | 58.65 | 203.38 | 17.59 | 13.08 | 1966.39 | 0.74 | 0.9 | 0.06 | 0.11 | 1 | 10
27 | 115 | CONCLUIDO | 14.0187 | 7.13 | 4.17 | 35.7 | 0.59 | 7 | 234.34 | 56.94 | 7.75 | 5 | 54.64 | 29135.65 | 58.66 | 203.38 | 17.93 | 13.08 | 2133.7 | 0.73 | 0.9 | 0.07 | 0.12 | 1 | 10
28 | 115 | CONCLUIDO | 14.0198 | 7.13 | 4.16 | 35.7 | 0.61 | 7 | 234.77 | 56.94 | 8 | 5 | 54.82 | 29188.62 | 58.33 | 203.39 | 17.97 | 13.08 | 2155.47 | 0.73 | 0.9 | 0.06 | 0.12 | 1 | 10
29 | 115 | CONCLUIDO | 14.0176 | 7.13 | 4.17 | 35.71 | 0.62 | 7 | 235.2 | 56.94 | 8.25 | 5 | 55 | 29241.66 | 58.34 | 203.38 | 17.93 | 13.08 | 2135.23 | 0.73 | 0.9 | 0.07 | 0.13 | 1 | 10
30 | 115 | CONCLUIDO | 14.1509 | 7.07 | 4.14 | 41.42 | 0.64 | 6 | 235.63 | 56.94 | 8.5 | 4 | 55.18 | 29294.76 | 57.85 | 203.4 | 17.19 | 13.08 | 1769.46 | 0.76 | 0.9 | 0.06 | 0.1 | 1 | 10
31 | 115 | CONCLUIDO | 14.1498 | 7.07 | 4.14 | 41.43 | 0.66 | 6 | 236.06 | 56.94 | 8.75 | 4 | 55.36 | 29347.92 | 57.85 | 203.38 | 17.2 | 13.08 | 1773.47 | 0.76 | 0.9 | 0.07 | 0.1 | 1 | 10
32 | 115 | CONCLUIDO | 14.1615 | 7.06 | 4.14 | 41.37 | 0.68 | 6 | 236.49 | 56.94 | 9 | 4 | 55.55 | 29401.15 | 57.76 | 203.38 | 17.05 | 13.08 | 1699.29 | 0.77 | 0.9 | 0.06 | 0.1 | 1 | 10
33 | 115 | CONCLUIDO | 14.161 | 7.06 | 4.14 | 41.38 | 0.69 | 6 | 236.92 | 56.94 | 9.25 | 4 | 55.73 | 29454.44 | 57.7 | 203.4 | 16.98 | 13.08 | 1665.81 | 0.77 | 0.9 | 0.07 | 0.1 | 1 | 10
34 | 115 | CONCLUIDO | 14.1984 | 7.04 | 4.12 | 41.19 | 0.71 | 6 | 237.35 | 56.94 | 9.5 | 4 | 55.91 | 29507.8 | 57.06 | 203.39 | 16.44 | 13.08 | 1395.77 | 0.8 | 0.91 | 0.06 | 0.08 | 1 | 10
35 | 115 | CONCLUIDO | 14.1565 | 7.06 | 4.14 | 41.4 | 0.73 | 6 | 237.79 | 56.94 | 9.75 | 4 | 56.09 | 29561.22 | 57.13 | 203.41 | 17.18 | 13.08 | 1767.4 | 0.76 | 0.9 | 0.06 | 0.1 | 1 | 10
36 | 115 | CONCLUIDO | 14.142 | 7.07 | 4.15 | 41.47 | 0.75 | 6 | 238.22 | 56.94 | 10 | 4 | 56.28 | 29614.71 | 56.83 | 203.41 | 17.38 | 13.08 | 1863.25 | 0.75 | 0.9 | 0.06 | 0.11 | 1 | 10
37 | 115 | CONCLUIDO | 14.292 | 7 | 4.12 | 49.4 | 0.76 | 5 | 238.66 | 56.94 | 10.25 | 3 | 56.46 | 29668.27 | 56.25 | 203.38 | 16.4 | 13.08 | 1381.85 | 0.8 | 0.91 | 0.06 | 0.08 | 1 | 10
38 | 115 | CONCLUIDO | 14.2806 | 7 | 4.12 | 49.47 | 0.78 | 5 | 239.09 | 56.94 | 10.5 | 3 | 56.65 | 29721.89 | 56.46 | 203.38 | 16.6 | 13.08 | 1480.85 | 0.79 | 0.91 | 0.06 | 0.08 | 1 | 10
39 | 115 | CONCLUIDO | 14.2903 | 7 | 4.12 | 49.41 | 0.8 | 5 | 239.53 | 56.94 | 10.75 | 3 | 56.83 | 29775.57 | 56.5 | 203.38 | 16.4 | 13.08 | 1381.99 | 0.8 | 0.91 | 0.06 | 0.08 | 1 | 10
40 | 115 | CONCLUIDO | 14.2903 | 7 | 4.12 | 49.41 | 0.82 | 5 | 239.96 | 56.94 | 11 | 3 | 57.02 | 29829.32 | 56.44 | 203.39 | 16.45 | 13.08 | 1406.65 | 0.79 | 0.91 | 0.06 | 0.08 | 1 | 10
41 | 115 | CONCLUIDO | 14.2868 | 7 | 4.12 | 49.43 | 0.83 | 5 | 240.4 | 56.94 | 11.25 | 3 | 57.21 | 29883.27 | 56.26 | 203.38 | 16.39 | 13.08 | 1374.23 | 0.8 | 0.91 | 0.06 | 0.08 | 1 | 10
42 | 115 | CONCLUIDO | 14.3204 | 6.98 | 4.1 | 49.23 | 0.85 | 5 | 240.84 | 56.94 | 11.5 | 3 | 57.39 | 29937.16 | 55.84 | 203.38 | 15.9 | 13.08 | 1128.44 | 0.82 | 0.91 | 0.06 | 0.06 | 1 | 10
43 | 115 | CONCLUIDO | 14.2971 | 6.99 | 4.11 | 49.37 | 0.87 | 5 | 241.27 | 56.94 | 11.75 | 3 | 57.58 | 29991.11 | 55.68 | 203.38 | 16.35 | 13.08 | 1355.71 | 0.8 | 0.91 | 0.06 | 0.07 | 1 | 10
44 | 115 | CONCLUIDO | 14.2721 | 7.01 | 4.13 | 49.52 | 0.88 | 5 | 241.71 | 56.94 | 12 | 3 | 57.77 | 30045.13 | 55.46 | 203.38 | 16.77 | 13.08 | 1563.1 | 0.78 | 0.91 | 0.06 | 0.09 | 1 | 10
45 | 115 | CONCLUIDO | 14.2846 | 7 | 4.12 | 49.44 | 0.9 | 5 | 242.15 | 56.94 | 12.25 | 3 | 57.96 | 30099.23 | 54.84 | 203.38 | 16.55 | 13.08 | 1455.89 | 0.79 | 0.91 | 0.06 | 0.08 | 1 | 10
46 | 115 | CONCLUIDO | 14.2625 | 7.01 | 4.13 | 49.57 | 0.92 | 5 | 242.59 | 56.94 | 12.5 | 3 | 58.15 | 30153.38 | 54.54 | 203.38 | 16.91 | 13.08 | 1634.16 | 0.77 | 0.91 | 0.06 | 0.09 | 1 | 10
47 | 115 | CONCLUIDO | 14.275 | 7.01 | 4.12 | 49.5 | 0.93 | 5 | 243.03 | 56.94 | 12.75 | 3 | 58.34 | 30207.61 | 54.05 | 203.38 | 16.65 | 13.08 | 1507.3 | 0.79 | 0.91 | 0.06 | 0.08 | 1 | 10
48 | 115 | CONCLUIDO | 14.4248 | 6.93 | 4.1 | 61.44 | 0.95 | 4 | 243.47 | 56.94 | 13 | 2 | 58.53 | 30261.91 | 53.78 | 203.38 | 15.7 | 13.08 | 1037.46 | 0.83 | 0.91 | 0.06 | 0.06 | 1 | 10
49 | 115 | CONCLUIDO | 14.4474 | 6.92 | 4.09 | 61.28 | 0.97 | 4 | 243.91 | 56.94 | 13.25 | 2 | 58.72 | 30316.27 | 53.69 | 203.38 | 15.3 | 13.08 | 837.04 | 0.85 | 0.92 | 0.06 | 0.04 | 1 | 10
50 | 115 | CONCLUIDO | 14.4468 | 6.92 | 4.09 | 61.28 | 0.98 | 4 | 244.35 | 56.94 | 13.5 | 2 | 58.91 | 30370.7 | 53.63 | 203.38 | 15.41 | 13.08 | 890.75 | 0.85 | 0.92 | 0.06 | 0.05 | 1 | 10
51 | 115 | CONCLUIDO | 14.4289 | 6.93 | 4.09 | 61.41 | 1 | 4 | 244.79 | 56.94 | 13.75 | 2 | 59.1 | 30425.2 | 53.9 | 203.38 | 15.72 | 13.08 | 1044.06 | 0.83 | 0.91 | 0.06 | 0.05 | 1 | 10
52 | 115 | CONCLUIDO | 14.4202 | 6.93 | 4.1 | 61.48 | 1.02 | 4 | 245.23 | 56.94 | 14 | 2 | 59.29 | 30479.78 | 53.89 | 203.38 | 15.82 | 13.08 | 1093.83 | 0.83 | 0.91 | 0.06 | 0.06 | 1 | 10
53 | 115 | CONCLUIDO | 14.4225 | 6.93 | 4.1 | 61.46 | 1.03 | 4 | 245.68 | 56.94 | 14.25 | 2 | 59.48 | 30534.42 | 53.76 | 203.38 | 15.8 | 13.08 | 1084.99 | 0.83 | 0.91 | 0.06 | 0.06 | 1 | 10
54 | 115 | CONCLUIDO | 14.4173 | 6.94 | 4.1 | 61.5 | 1.05 | 4 | 246.12 | 56.94 | 14.5 | 2 | 59.68 | 30589.13 | 53.82 | 203.38 | 15.9 | 13.08 | 1137.1 | 0.82 | 0.91 | 0.06 | 0.06 | 1 | 10
55 | 115 | CONCLUIDO | 14.4156 | 6.94 | 4.1 | 61.51 | 1.06 | 4 | 246.57 | 56.94 | 14.75 | 2 | 59.87 | 30643.91 | 53.96 | 203.38 | 15.9 | 13.08 | 1133.65 | 0.82 | 0.91 | 0.06 | 0.06 | 1 | 10
56 | 115 | CONCLUIDO | 14.426 | 6.93 | 4.1 | 61.43 | 1.08 | 4 | 247.01 | 56.94 | 15 | 2 | 60.07 | 30698.76 | 53.9 | 203.38 | 15.67 | 13.08 | 1021.36 | 0.83 | 0.91 | 0.06 | 0.06 | 1 | 10
57 | 115 | CONCLUIDO | 14.441 | 6.92 | 4.09 | 61.33 | 1.1 | 4 | 247.46 | 56.94 | 15.25 | 2 | 60.26 | 30753.68 | 53.62 | 203.38 | 15.44 | 13.08 | 906.29 | 0.85 | 0.92 | 0.06 | 0.05 | 1 | 10
58 | 115 | CONCLUIDO | 14.4323 | 6.93 | 4.09 | 61.39 | 1.11 | 4 | 247.9 | 56.94 | 15.5 | 2 | 60.46 | 30808.68 | 53.51 | 203.38 | 15.64 | 13.08 | 1005.8 | 0.84 | 0.91 | 0.06 | 0.05 | 1 | 10
59 | 115 | CONCLUIDO | 14.4092 | 6.94 | 4.1 | 61.55 | 1.13 | 4 | 248.35 | 56.94 | 15.75 | 2 | 60.66 | 30863.74 | 53.46 | 203.39 | 16.05 | 13.08 | 1212.01 | 0.81 | 0.91 | 0.06 | 0.06 | 1 | 10
60 | 115 | CONCLUIDO | 14.4092 | 6.94 | 4.1 | 61.55 | 1.14 | 4 | 248.79 | 56.94 | 16 | 2 | 60.85 | 30918.88 | 53.27 | 203.38 | 16.03 | 13.08 | 1200.49 | 0.82 | 0.91 | 0.06 | 0.06 | 1 | 10
61 | 115 | CONCLUIDO | 14.4133 | 6.94 | 4.1 | 61.52 | 1.16 | 4 | 249.24 | 56.94 | 16.25 | 2 | 61.05 | 30974.09 | 52.85 | 203.38 | 15.96 | 13.08 | 1164.95 | 0.82 | 0.91 | 0.06 | 0.06 | 1 | 10
62 | 115 | CONCLUIDO | 14.4104 | 6.94 | 4.1 | 61.55 | 1.18 | 4 | 249.69 | 56.94 | 16.5 | 2 | 61.25 | 31029.37 | 52.43 | 203.38 | 16 | 13.08 | 1182.56 | 0.82 | 0.91 | 0.06 | 0.06 | 1 | 10
63 | 115 | CONCLUIDO | 14.4289 | 6.93 | 4.09 | 61.41 | 1.19 | 4 | 250.14 | 56.94 | 16.75 | 2 | 61.45 | 31084.72 | 51.78 | 203.38 | 15.65 | 13.08 | 1012.39 | 0.84 | 0.91 | 0.06 | 0.05 | 1 | 10
64 | 115 | CONCLUIDO | 14.4329 | 6.93 | 4.09 | 61.38 | 1.21 | 4 | 250.59 | 56.94 | 17 | 2 | 61.65 | 31140.15 | 51.26 | 203.38 | 15.64 | 13.08 | 1004.64 | 0.84 | 0.91 | 0.06 | 0.05 | 1 | 10
65 | 115 | CONCLUIDO | 14.4138 | 6.94 | 4.1 | 61.52 | 1.22 | 4 | 251.04 | 56.94 | 17.25 | 2 | 61.85 | 31195.65 | 50.93 | 203.38 | 15.97 | 13.08 | 1172.44 | 0.82 | 0.91 | 0.06 | 0.06 | 1 | 10
66 | 115 | CONCLUIDO | 14.4104 | 6.94 | 4.1 | 61.55 | 1.24 | 4 | 251.49 | 56.94 | 17.5 | 2 | 62.05 | 31251.22 | 50.32 | 203.38 | 16.03 | 13.08 | 1199.64 | 0.82 | 0.91 | 0.06 | 0.06 | 1 | 10
67 | 115 | CONCLUIDO | 14.5496 | 6.87 | 4.08 | 81.61 | 1.25 | 3 | 251.94 | 56.94 | 17.75 | 1 | 62.25 | 31306.86 | 49.47 | 203.38 | 15.32 | 13.08 | 849.21 | 0.85 | 0.92 | 0.06 | 0.04 | 1 | 10
68 | 115 | CONCLUIDO | 14.5596 | 6.87 | 4.08 | 81.52 | 1.27 | 3 | 252.39 | 56.94 | 18 | 1 | 62.45 | 31362.58 | 49.53 | 203.38 | 15.1 | 13.08 | 741.04 | 0.87 | 0.92 | 0.06 | 0.04 | 1 | 10
69 | 115 | CONCLUIDO | 14.5702 | 6.86 | 4.07 | 81.42 | 1.28 | 3 | 252.84 | 56.94 | 18.25 | 1 | 62.65 | 31418.38 | 49.63 | 203.38 | 14.91 | 13.08 | 643.29 | 0.88 | 0.92 | 0.06 | 0.03 | 1 | 10
70 | 115 | CONCLUIDO | 14.5749 | 6.86 | 4.07 | 81.37 | 1.3 | 3 | 253.3 | 56.94 | 18.5 | 1 | 62.86 | 31474.25 | 49.71 | 203.38 | 14.87 | 13.08 | 624.02 | 0.88 | 0.92 | 0.06 | 0.03 | 1 | 10
71 | 115 | CONCLUIDO | 14.5702 | 6.86 | 4.07 | 81.42 | 1.31 | 3 | 253.75 | 56.94 | 18.75 | 1 | 63.06 | 31530.19 | 49.93 | 203.38 | 14.95 | 13.08 | 663.71 | 0.87 | 0.92 | 0.06 | 0.03 | 1 | 10
72 | 115 | CONCLUIDO | 14.5602 | 6.87 | 4.08 | 81.51 | 1.33 | 3 | 254.21 | 56.94 | 19 | 1 | 63.26 | 31586.21 | 50.01 | 203.38 | 15.13 | 13.08 | 753.41 | 0.86 | 0.92 | 0.06 | 0.04 | 1 | 10
73 | 115 | CONCLUIDO | 14.5549 | 6.87 | 4.08 | 81.56 | 1.34 | 3 | 254.66 | 56.94 | 19.25 | 0 | 63.47 | 31642.3 | 50.19 | 203.38 | 15.18 | 13.08 | 778.79 | 0.86 | 0.92 | 0.06 | 0.04 | 1 | 10