## Sheet1
| Volume de calda [L] | STATUS | Capacidade operacional [ha/h] | Tempo de missao [h] | Tempo util [h] | Tempo por voo [min] | Autonomia Projetada [h] | N° Voos | MTOW [kg] | Massa Estrutura [kg] | Combustível [kg] | Abastecimentos | Massa gerador | Potência gerador [W] | Combustível consumido [L] | Calda cons [L] | Distância percorrida [km] | Distância Pulverizando [km] | RTL ACUMULADO[m] | EOC [km/km] | EOC [h/h] | Tempo de manobra [h] | Tempo rtl_rtw [h] | V pulv [m/s] | V desloc [m/s]
0 | 45 | CONCLUIDO | 13.818 | 7.24 | 4.63 | 9.26 | 0.18 | 30 | 98.71 | 39.72 | 1 | 28 | 12.99 | 12407.75 | 40.08 | 203.39 | 32.4 | 13.08 | 9255.84 | 0.4 | 0.81 | 0.1 | 0.59 | 1 | 10
1 | 45 | CONCLUIDO | 14.4144 | 6.94 | 4.48 | 11.68 | 0.22 | 23 | 99.02 | 39.72 | 1.25 | 21 | 13.05 | 12446.14 | 38.23 | 203.38 | 27.56 | 13.08 | 6872.47 | 0.47 | 0.84 | 0.09 | 0.44 | 1 | 10
2 | 45 | CONCLUIDO | 14.926 | 6.7 | 4.32 | 13.65 | 0.27 | 19 | 99.33 | 39.72 | 1.5 | 17 | 13.11 | 12484.55 | 36.4 | 203.38 | 22.56 | 13.08 | 4388.26 | 0.58 | 0.87 | 0.08 | 0.28 | 1 | 10
3 | 45 | CONCLUIDO | 15.0056 | 6.66 | 4.35 | 16.3 | 0.31 | 16 | 99.64 | 39.72 | 1.75 | 14 | 13.18 | 12522.99 | 36.28 | 203.4 | 23.65 | 13.08 | 4948.52 | 0.55 | 0.86 | 0.08 | 0.31 | 1 | 10
4 | 45 | CONCLUIDO | 15.1924 | 6.58 | 4.31 | 18.46 | 0.35 | 14 | 99.95 | 39.72 | 2 | 12 | 13.24 | 12561.45 | 35.55 | 203.42 | 22.35 | 13.08 | 4312.09 | 0.58 | 0.87 | 0.08 | 0.27 | 1 | 10
5 | 45 | CONCLUIDO | 15.2801 | 6.54 | 4.29 | 19.8 | 0.39 | 13 | 100.27 | 39.72 | 2.25 | 11 | 13.3 | 12599.94 | 34.85 | 203.38 | 21.77 | 13.08 | 4026.04 | 0.6 | 0.87 | 0.08 | 0.25 | 1 | 10
6 | 45 | CONCLUIDO | 15.4992 | 6.45 | 4.24 | 23.12 | 0.44 | 11 | 100.58 | 39.72 | 2.5 | 9 | 13.36 | 12638.45 | 33.99 | 203.38 | 20.16 | 13.08 | 3228.74 | 0.65 | 0.88 | 0.07 | 0.2 | 1 | 10
7 | 45 | CONCLUIDO | 15.6958 | 6.37 | 4.18 | 25.07 | 0.48 | 10 | 100.89 | 39.72 | 2.75 | 8 | 13.42 | 12676.98 | 32.96 | 203.38 | 18.24 | 13.08 | 2274.23 | 0.72 | 0.9 | 0.07 | 0.14 | 1 | 10
8 | 45 | CONCLUIDO | 15.6733 | 6.38 | 4.21 | 28.05 | 0.52 | 9 | 101.2 | 39.72 | 3 | 7 | 13.49 | 12715.54 | 32.67 | 203.38 | 19.33 | 13.08 | 2827.34 | 0.68 | 0.89 | 0.07 | 0.17 | 1 | 10
9 | 45 | CONCLUIDO | 15.674 | 6.38 | 4.21 | 28.05 | 0.56 | 9 | 101.52 | 39.72 | 3.25 | 7 | 13.55 | 12754.13 | 32.46 | 203.38 | 19.26 | 13.08 | 2790.37 | 0.68 | 0.89 | 0.07 | 0.17 | 1 | 10
10 | 45 | CONCLUIDO | 15.7805 | 6.34 | 4.18 | 31.38 | 0.6 | 8 | 101.83 | 39.72 | 3.5 | 6 | 13.61 | 12792.74 | 31.38 | 203.38 | 18.53 | 13.08 | 2430.81 | 0.71 | 0.89 | 0.07 | 0.14 | 1 | 10
11 | 45 | CONCLUIDO | 15.9702 | 6.26 | 4.13 | 35.4 | 0.65 | 7 | 102.14 | 39.72 | 3.75 | 5 | 13.68 | 12831.37 | 30.33 | 203.38 | 16.7 | 13.08 | 1517.71 | 0.78 | 0.91 | 0.06 | 0.09 | 1 | 10
12 | 45 | CONCLUIDO | 15.9032 | 6.29 | 4.16 | 35.62 | 0.69 | 7 | 102.45 | 39.72 | 4 | 5 | 13.74 | 12870.03 | 30.04 | 203.38 | 17.64 | 13.08 | 1988.79 | 0.74 | 0.9 | 0.06 | 0.12 | 1 | 10
13 | 45 | CONCLUIDO | 16.0007 | 6.25 | 4.14 | 41.38 | 0.73 | 6 | 102.77 | 39.72 | 4.25 | 3 | 13.8 | 12908.71 | 29.43 | 203.38 | 17.02 | 13.08 | 1683.62 | 0.77 | 0.9 | 0.07 | 0.1 | 1 | 10
14 | 45 | CONCLUIDO | 15.9872 | 6.26 | 4.14 | 41.44 | 0.77 | 6 | 103.08 | 39.72 | 4.5 | 1 | 13.87 | 12947.42 | 29.46 | 203.41 | 17.07 | 13.08 | 1707.82 | 0.77 | 0.9 | 0.07 | 0.1 | 1 | 10
15 | 45 | CONCLUIDO | 15.9972 | 6.25 | 4.14 | 41.4 | 0.81 | 6 | 103.4 | 39.72 | 4.75 | 1 | 13.93 | 12986.15 | 29.43 | 203.41 | 16.97 | 13.08 | 1661.96 | 0.77 | 0.9 | 0.07 | 0.1 | 1 | 10
16 | 45 | CONCLUIDO | 15.9936 | 6.25 | 4.14 | 41.41 | 0.85 | 6 | 103.71 | 39.72 | 5 | 0 | 14 | 13024.91 | 29.56 | 203.41 | 16.99 | 13.08 | 1670.66 | 0.77 | 0.9 | 0.07 | 0.1 | 1 | 10