## Sheet1
| Volume de calda [L] | STATUS | Capacidade operacional [ha/h] | Tempo de missao [h] | Tempo util [h] | Tempo por voo [min] | Autonomia Projetada [h] | N° Voos | MTOW [kg] | Massa Estrutura [kg] | Combustível [kg] | Abastecimentos | Massa gerador | Potência gerador [W] | Combustível consumido [L] | Calda cons [L] | Distância percorrida [km] | Distância Pulverizando [km] | RTL ACUMULADO[m] | EOC [km/km] | EOC [h/h] | Tempo de manobra [h] | Tempo rtl_rtw [h] | V pulv [m/s] | V desloc [m/s]
0 | 85 | CONCLUIDO | 9.4194 | 10.62 | 6.28 | 6.49 | 0.11 | 58 | 167.88 | 51.39 | 1 | 56 | 30.49 | 20939.59 | 79.3 | 204.59 | 54.54 | 14.32 | 18317.29 | 0.26 | 0.63 | 0.76 | 1.19 | 1 | 10
1 | 85 | CONCLUIDO | 10.194 | 9.81 | 5.95 | 8.11 | 0.13 | 44 | 168.25 | 51.39 | 1.25 | 42 | 30.6 | 20984.25 | 74.87 | 204.55 | 44.58 | 14.32 | 13404.43 | 0.32 | 0.67 | 0.72 | 0.86 | 1 | 10
2 | 85 | CONCLUIDO | 10.6355 | 9.4 | 5.81 | 9.68 | 0.16 | 36 | 168.61 | 51.39 | 1.5 | 34 | 30.71 | 21028.94 | 72.9 | 204.55 | 40.19 | 14.32 | 11252.35 | 0.36 | 0.69 | 0.72 | 0.73 | 1 | 10
3 | 85 | CONCLUIDO | 10.9649 | 9.12 | 5.7 | 11.03 | 0.18 | 31 | 168.97 | 51.39 | 1.75 | 29 | 30.83 | 21073.68 | 71.29 | 204.62 | 36.96 | 14.32 | 9661.79 | 0.39 | 0.7 | 0.7 | 0.61 | 1 | 10
4 | 85 | CONCLUIDO | 11.3197 | 8.83 | 5.58 | 12.88 | 0.21 | 26 | 169.33 | 51.39 | 2 | 24 | 30.94 | 21118.46 | 69.56 | 204.58 | 33.31 | 14.32 | 7862.92 | 0.43 | 0.71 | 0.69 | 0.5 | 1 | 10
5 | 85 | CONCLUIDO | 11.5101 | 8.69 | 5.54 | 14.44 | 0.24 | 23 | 169.7 | 51.39 | 2.25 | 21 | 31.05 | 21163.27 | 68.82 | 204.58 | 31.69 | 14.32 | 7065.07 | 0.45 | 0.72 | 0.69 | 0.45 | 1 | 10
6 | 85 | CONCLUIDO | 11.6713 | 8.57 | 5.48 | 15.67 | 0.26 | 21 | 170.06 | 51.39 | 2.5 | 19 | 31.17 | 21208.12 | 67.98 | 204.56 | 30.33 | 14.32 | 6394.58 | 0.47 | 0.73 | 0.68 | 0.4 | 1 | 10
7 | 85 | CONCLUIDO | 11.8033 | 8.47 | 5.46 | 17.23 | 0.29 | 19 | 170.42 | 51.39 | 2.75 | 17 | 31.28 | 21253.01 | 67.34 | 204.55 | 29.44 | 14.32 | 5960.18 | 0.49 | 0.73 | 0.68 | 0.37 | 1 | 10
8 | 85 | CONCLUIDO | 11.9562 | 8.36 | 5.42 | 19.11 | 0.31 | 17 | 170.79 | 51.39 | 3 | 15 | 31.4 | 21297.94 | 66.61 | 204.56 | 28.05 | 14.32 | 5275.93 | 0.51 | 0.73 | 0.68 | 0.33 | 1 | 10
9 | 85 | CONCLUIDO | 12.043 | 8.3 | 5.39 | 20.21 | 0.34 | 16 | 171.15 | 51.39 | 3.25 | 14 | 31.51 | 21342.91 | 66.17 | 204.55 | 27.26 | 14.32 | 4884.34 | 0.53 | 0.74 | 0.68 | 0.31 | 1 | 10
10 | 85 | CONCLUIDO | 12.1474 | 8.23 | 5.35 | 21.41 | 0.36 | 15 | 171.52 | 51.39 | 3.5 | 13 | 31.63 | 21387.92 | 65.4 | 204.58 | 26.15 | 14.32 | 4335.07 | 0.55 | 0.74 | 0.67 | 0.27 | 1 | 10
11 | 85 | CONCLUIDO | 12.2233 | 8.18 | 5.33 | 22.86 | 0.39 | 14 | 171.88 | 51.39 | 3.75 | 12 | 31.74 | 21432.96 | 64.91 | 204.55 | 25.66 | 14.32 | 4098.05 | 0.56 | 0.75 | 0.67 | 0.25 | 1 | 10
12 | 85 | CONCLUIDO | 12.2829 | 8.14 | 5.33 | 24.59 | 0.41 | 13 | 172.25 | 51.39 | 4 | 11 | 31.86 | 21478.05 | 64.77 | 204.59 | 25.39 | 14.32 | 3967.84 | 0.56 | 0.75 | 0.67 | 0.24 | 1 | 10
13 | 85 | CONCLUIDO | 12.3728 | 8.08 | 5.3 | 26.52 | 0.44 | 12 | 172.61 | 51.39 | 4.25 | 10 | 31.97 | 21523.17 | 64.22 | 204.55 | 24.72 | 14.32 | 3635.01 | 0.58 | 0.75 | 0.67 | 0.22 | 1 | 10
14 | 85 | CONCLUIDO | 12.3686 | 8.09 | 5.31 | 26.53 | 0.46 | 12 | 172.98 | 51.39 | 4.5 | 10 | 32.09 | 21568.34 | 63.92 | 204.59 | 24.82 | 14.32 | 3686.95 | 0.58 | 0.75 | 0.66 | 0.22 | 1 | 10
15 | 85 | CONCLUIDO | 12.4632 | 8.02 | 5.28 | 28.79 | 0.49 | 11 | 173.35 | 51.39 | 4.75 | 9 | 32.2 | 21613.54 | 63.65 | 204.55 | 23.92 | 14.32 | 3239.7 | 0.6 | 0.75 | 0.66 | 0.2 | 1 | 10
16 | 85 | CONCLUIDO | 12.5466 | 7.97 | 5.26 | 31.55 | 0.51 | 10 | 173.71 | 51.39 | 5 | 8 | 32.32 | 21658.78 | 62.85 | 204.55 | 23.21 | 14.32 | 2889.59 | 0.62 | 0.76 | 0.67 | 0.18 | 1 | 10
17 | 85 | CONCLUIDO | 12.5296 | 7.98 | 5.27 | 31.62 | 0.53 | 10 | 174.08 | 51.39 | 5.25 | 8 | 32.44 | 21704.07 | 63.04 | 204.61 | 23.66 | 14.32 | 3115.05 | 0.61 | 0.76 | 0.66 | 0.19 | 1 | 10
18 | 85 | CONCLUIDO | 12.5383 | 7.98 | 5.26 | 31.58 | 0.56 | 10 | 174.45 | 51.39 | 5.5 | 8 | 32.56 | 21749.39 | 62.66 | 204.55 | 23.42 | 14.32 | 2998.85 | 0.61 | 0.76 | 0.67 | 0.18 | 1 | 10
19 | 85 | CONCLUIDO | 12.6285 | 7.92 | 5.24 | 34.94 | 0.58 | 9 | 174.82 | 51.39 | 5.75 | 7 | 32.67 | 21794.75 | 62.28 | 204.56 | 22.63 | 14.32 | 2607.79 | 0.63 | 0.76 | 0.66 | 0.16 | 1 | 10
20 | 85 | CONCLUIDO | 12.624 | 7.92 | 5.24 | 34.96 | 0.61 | 9 | 175.18 | 51.39 | 6 | 7 | 32.79 | 21840.16 | 62.2 | 204.55 | 22.77 | 14.32 | 2675.69 | 0.63 | 0.76 | 0.66 | 0.16 | 1 | 10
21 | 85 | CONCLUIDO | 12.6099 | 7.93 | 5.25 | 35.02 | 0.63 | 9 | 175.55 | 51.39 | 6.25 | 7 | 32.91 | 21885.6 | 61.8 | 204.55 | 23.13 | 14.32 | 2858.15 | 0.62 | 0.76 | 0.66 | 0.17 | 1 | 10
22 | 85 | CONCLUIDO | 12.7213 | 7.86 | 5.22 | 39.13 | 0.66 | 8 | 175.92 | 51.39 | 6.5 | 6 | 33.03 | 21931.08 | 61.12 | 204.55 | 21.97 | 14.32 | 2281.08 | 0.65 | 0.76 | 0.66 | 0.13 | 1 | 10
23 | 85 | CONCLUIDO | 12.7096 | 7.87 | 5.22 | 39.18 | 0.68 | 8 | 176.29 | 51.39 | 6.75 | 6 | 33.15 | 21976.61 | 61.02 | 204.55 | 22.26 | 14.32 | 2425.46 | 0.64 | 0.76 | 0.66 | 0.14 | 1 | 10
24 | 85 | CONCLUIDO | 12.7289 | 7.86 | 5.21 | 39.09 | 0.7 | 8 | 176.66 | 51.39 | 7 | 6 | 33.27 | 22022.17 | 60.5 | 204.55 | 21.83 | 14.32 | 2211.31 | 0.66 | 0.76 | 0.66 | 0.13 | 1 | 10
25 | 85 | CONCLUIDO | 12.8046 | 7.81 | 5.2 | 44.57 | 0.73 | 7 | 177.03 | 51.39 | 7.25 | 5 | 33.39 | 22067.77 | 60.15 | 204.55 | 21.38 | 14.32 | 1993.5 | 0.67 | 0.77 | 0.66 | 0.12 | 1 | 10
26 | 85 | CONCLUIDO | 12.7945 | 7.82 | 5.21 | 44.62 | 0.75 | 7 | 177.4 | 51.39 | 7.5 | 5 | 33.51 | 22113.42 | 60.21 | 204.55 | 21.61 | 14.32 | 2107.63 | 0.66 | 0.76 | 0.66 | 0.12 | 1 | 10
27 | 85 | CONCLUIDO | 12.7968 | 7.81 | 5.2 | 44.61 | 0.77 | 7 | 177.77 | 51.39 | 7.75 | 5 | 33.63 | 22159.1 | 60.27 | 204.55 | 21.53 | 14.32 | 2067 | 0.67 | 0.76 | 0.66 | 0.12 | 1 | 10
28 | 85 | CONCLUIDO | 12.7941 | 7.82 | 5.21 | 44.63 | 0.8 | 7 | 178.14 | 51.39 | 8 | 5 | 33.75 | 22204.83 | 59.95 | 204.55 | 21.68 | 14.32 | 2142.85 | 0.66 | 0.76 | 0.66 | 0.12 | 1 | 10
29 | 85 | CONCLUIDO | 12.7945 | 7.82 | 5.21 | 44.62 | 0.82 | 7 | 178.51 | 51.39 | 8.25 | 5 | 33.87 | 22250.6 | 59.4 | 204.55 | 21.72 | 14.32 | 2159.83 | 0.66 | 0.76 | 0.66 | 0.12 | 1 | 10
30 | 85 | CONCLUIDO | 12.9069 | 7.75 | 5.17 | 51.72 | 0.84 | 6 | 178.88 | 51.39 | 8.5 | 4 | 33.99 | 22296.41 | 58.73 | 204.55 | 20.61 | 14.32 | 1609.32 | 0.69 | 0.77 | 0.66 | 0.09 | 1 | 10
31 | 85 | CONCLUIDO | 12.8894 | 7.76 | 5.18 | 51.83 | 0.87 | 6 | 179.26 | 51.39 | 8.75 | 4 | 34.11 | 22342.26 | 58.94 | 204.55 | 20.83 | 14.32 | 1721.87 | 0.69 | 0.77 | 0.66 | 0.1 | 1 | 10
32 | 85 | CONCLUIDO | 12.8995 | 7.75 | 5.18 | 51.76 | 0.89 | 6 | 179.63 | 51.39 | 9 | 4 | 34.24 | 22388.15 | 58.59 | 204.55 | 20.66 | 14.32 | 1636.99 | 0.69 | 0.77 | 0.66 | 0.09 | 1 | 10
33 | 85 | CONCLUIDO | 12.8903 | 7.76 | 5.18 | 51.82 | 0.91 | 6 | 180 | 51.39 | 9.25 | 4 | 34.36 | 22434.08 | 58.51 | 204.55 | 20.87 | 14.32 | 1743.18 | 0.69 | 0.77 | 0.66 | 0.1 | 1 | 10
34 | 85 | CONCLUIDO | 12.8903 | 7.76 | 5.18 | 51.82 | 0.93 | 6 | 180.37 | 51.39 | 9.5 | 4 | 34.48 | 22480.05 | 58.28 | 204.55 | 20.84 | 14.32 | 1725.06 | 0.69 | 0.77 | 0.66 | 0.1 | 1 | 10
35 | 85 | CONCLUIDO | 12.8995 | 7.75 | 5.18 | 51.76 | 0.96 | 6 | 180.75 | 51.39 | 9.75 | 4 | 34.6 | 22526.07 | 57.79 | 204.55 | 20.77 | 14.32 | 1692.6 | 0.69 | 0.77 | 0.66 | 0.09 | 1 | 10
36 | 85 | CONCLUIDO | 12.8903 | 7.76 | 5.18 | 51.82 | 0.98 | 6 | 181.12 | 51.39 | 10 | 4 | 34.73 | 22572.13 | 57.67 | 204.55 | 20.9 | 14.32 | 1757.03 | 0.69 | 0.77 | 0.66 | 0.1 | 1 | 10
37 | 85 | CONCLUIDO | 12.9725 | 7.71 | 5.17 | 62 | 1 | 5 | 181.49 | 51.39 | 10.25 | 3 | 34.85 | 22618.23 | 56.78 | 204.55 | 20.37 | 14.32 | 1495.53 | 0.7 | 0.77 | 0.66 | 0.08 | 1 | 10
38 | 85 | CONCLUIDO | 12.9786 | 7.7 | 5.16 | 61.96 | 1.02 | 5 | 181.87 | 51.39 | 10.5 | 3 | 34.98 | 22664.49 | 56.95 | 204.61 | 20.31 | 14.32 | 1465.01 | 0.71 | 0.77 | 0.66 | 0.08 | 1 | 10
39 | 85 | CONCLUIDO | 12.9706 | 7.71 | 5.17 | 62.01 | 1.05 | 5 | 182.24 | 51.39 | 10.75 | 3 | 35.1 | 22710.68 | 57.12 | 204.55 | 20.44 | 14.32 | 1531.42 | 0.7 | 0.77 | 0.66 | 0.08 | 1 | 10
40 | 85 | CONCLUIDO | 12.966 | 7.71 | 5.17 | 62.05 | 1.07 | 5 | 182.62 | 51.39 | 11 | 3 | 35.22 | 22756.91 | 57.12 | 204.55 | 20.54 | 14.32 | 1579.98 | 0.7 | 0.77 | 0.66 | 0.09 | 1 | 10
41 | 85 | CONCLUIDO | 12.9744 | 7.71 | 5.17 | 61.99 | 1.09 | 5 | 182.99 | 51.39 | 11.25 | 3 | 35.35 | 22803.18 | 56.82 | 204.55 | 20.4 | 14.32 | 1511.64 | 0.7 | 0.77 | 0.66 | 0.08 | 1 | 10
42 | 85 | CONCLUIDO | 12.9786 | 7.7 | 5.16 | 61.96 | 1.11 | 5 | 183.37 | 51.39 | 11.5 | 3 | 35.48 | 22849.49 | 56.31 | 204.55 | 20.28 | 14.32 | 1452.88 | 0.71 | 0.77 | 0.66 | 0.08 | 1 | 10
43 | 85 | CONCLUIDO | 12.9987 | 7.69 | 5.15 | 61.81 | 1.13 | 5 | 183.74 | 51.39 | 11.75 | 3 | 35.6 | 22895.85 | 55.59 | 204.55 | 19.86 | 14.32 | 1242.38 | 0.72 | 0.77 | 0.66 | 0.07 | 1 | 10
44 | 85 | CONCLUIDO | 12.9861 | 7.7 | 5.16 | 61.9 | 1.16 | 5 | 184.12 | 51.39 | 12 | 3 | 35.73 | 22942.24 | 55.47 | 204.55 | 20.19 | 14.32 | 1406.52 | 0.71 | 0.77 | 0.65 | 0.08 | 1 | 10
45 | 85 | CONCLUIDO | 12.9865 | 7.7 | 5.16 | 61.9 | 1.18 | 5 | 184.5 | 51.39 | 12.25 | 3 | 35.85 | 22988.69 | 54.67 | 204.55 | 20.12 | 14.32 | 1371.62 | 0.71 | 0.77 | 0.66 | 0.08 | 1 | 10
46 | 85 | CONCLUIDO | 12.995 | 7.7 | 5.15 | 61.84 | 1.2 | 5 | 184.87 | 51.39 | 12.5 | 3 | 35.98 | 23035.17 | 54.15 | 204.55 | 19.99 | 14.32 | 1308.9 | 0.72 | 0.77 | 0.66 | 0.07 | 1 | 10
47 | 85 | CONCLUIDO | 12.973 | 7.71 | 5.17 | 62 | 1.22 | 5 | 185.25 | 51.39 | 12.75 | 3 | 36.11 | 23081.7 | 53.83 | 204.55 | 20.38 | 14.32 | 1499.84 | 0.7 | 0.77 | 0.66 | 0.08 | 1 | 10
48 | 85 | CONCLUIDO | 13.0705 | 7.65 | 5.14 | 77.14 | 1.24 | 4 | 185.63 | 51.39 | 13 | 2 | 36.24 | 23128.27 | 53.53 | 204.55 | 19.6 | 14.32 | 1118.65 | 0.73 | 0.77 | 0.66 | 0.06 | 1 | 10
49 | 85 | CONCLUIDO | 13.069 | 7.65 | 5.14 | 77.15 | 1.26 | 4 | 186.01 | 51.39 | 13.25 | 2 | 36.36 | 23174.88 | 53.88 | 204.56 | 19.7 | 14.32 | 1167.67 | 0.73 | 0.77 | 0.65 | 0.06 | 1 | 10
50 | 85 | CONCLUIDO | 13.0738 | 7.65 | 5.14 | 77.11 | 1.29 | 4 | 186.38 | 51.39 | 13.5 | 2 | 36.49 | 23221.54 | 53.7 | 204.58 | 19.58 | 14.32 | 1105.43 | 0.73 | 0.77 | 0.66 | 0.06 | 1 | 10
51 | 85 | CONCLUIDO | 13.0814 | 7.64 | 5.14 | 77.05 | 1.31 | 4 | 186.76 | 51.39 | 13.75 | 2 | 36.62 | 23268.24 | 53.65 | 204.55 | 19.45 | 14.32 | 1040.05 | 0.74 | 0.77 | 0.65 | 0.05 | 1 | 10
52 | 85 | CONCLUIDO | 13.0785 | 7.65 | 5.14 | 77.07 | 1.33 | 4 | 187.14 | 51.39 | 14 | 2 | 36.75 | 23314.98 | 53.56 | 204.55 | 19.49 | 14.32 | 1059.22 | 0.73 | 0.77 | 0.65 | 0.05 | 1 | 10
53 | 85 | CONCLUIDO | 13.0728 | 7.65 | 5.14 | 77.12 | 1.35 | 4 | 187.52 | 51.39 | 14.25 | 2 | 36.88 | 23361.77 | 53.17 | 204.55 | 19.6 | 14.32 | 1114.88 | 0.73 | 0.77 | 0.66 | 0.06 | 1 | 10
54 | 85 | CONCLUIDO | 13.0752 | 7.65 | 5.14 | 77.1 | 1.37 | 4 | 187.9 | 51.39 | 14.5 | 2 | 37.01 | 23408.6 | 52.98 | 204.6 | 19.56 | 14.32 | 1098.09 | 0.73 | 0.77 | 0.65 | 0.06 | 1 | 10
55 | 85 | CONCLUIDO | 13.0781 | 7.65 | 5.14 | 77.08 | 1.39 | 4 | 188.28 | 51.39 | 14.75 | 1 | 37.14 | 23455.48 | 52.7 | 204.55 | 19.42 | 14.32 | 1028 | 0.74 | 0.77 | 0.66 | 0.06 | 1 | 10
56 | 85 | CONCLUIDO | 13.0747 | 7.65 | 5.14 | 77.1 | 1.41 | 4 | 188.66 | 51.39 | 15 | 0 | 37.27 | 23502.4 | 52.83 | 204.55 | 19.42 | 14.32 | 1025.57 | 0.74 | 0.77 | 0.66 | 0.06 | 1 | 10