## Sheet1
| Volume de calda [L] | STATUS | Capacidade operacional [ha/h] | Tempo de missao [h] | Tempo util [h] | Tempo por voo [min] | Autonomia Projetada [h] | N° Voos | MTOW [kg] | Massa Estrutura [kg] | Combustível [kg] | Abastecimentos | Massa gerador | Potência gerador [W] | Combustível consumido [L] | Calda cons [L] | Distância percorrida [km] | Distância Pulverizando [km] | RTL ACUMULADO[m] | EOC [km/km] | EOC [h/h] | Tempo de manobra [h] | Tempo rtl_rtw [h] | V pulv [m/s] | V desloc [m/s]
0 | 80 | CONCLUIDO | 11.5425 | 8.66 | 4.92 | 6.71 | 0.11 | 44 | 159.12 | 50.28 | 1 | 42 | 27.84 | 19859.16 | 59.4 | 208.4 | 41.61 | 13 | 13788.09 | 0.31 | 0.76 | 0.12 | 0.88 | 1 | 10
1 | 80 | CONCLUIDO | 12.2968 | 8.13 | 4.71 | 8.32 | 0.14 | 34 | 159.48 | 50.28 | 1.25 | 32 | 27.95 | 19902.91 | 56.57 | 208.4 | 34.86 | 13 | 10464.33 | 0.37 | 0.79 | 0.11 | 0.67 | 1 | 10
2 | 80 | CONCLUIDO | 12.8005 | 7.81 | 4.59 | 9.83 | 0.17 | 28 | 159.83 | 50.28 | 1.5 | 26 | 28.05 | 19946.71 | 54.78 | 208.39 | 31.08 | 13 | 8605.57 | 0.42 | 0.81 | 0.1 | 0.54 | 1 | 10
3 | 80 | CONCLUIDO | 13.2558 | 7.54 | 4.48 | 11.68 | 0.19 | 23 | 160.19 | 50.28 | 1.75 | 21 | 28.16 | 19990.53 | 53.23 | 208.42 | 27.68 | 13 | 6929.55 | 0.47 | 0.83 | 0.09 | 0.44 | 1 | 10
4 | 80 | CONCLUIDO | 13.6065 | 7.35 | 4.38 | 13.14 | 0.22 | 20 | 160.54 | 50.28 | 2 | 18 | 28.26 | 20034.4 | 51.77 | 208.33 | 24.37 | 13 | 5288.91 | 0.53 | 0.85 | 0.09 | 0.34 | 1 | 10
5 | 80 | CONCLUIDO | 13.625 | 7.34 | 4.43 | 14.78 | 0.25 | 18 | 160.9 | 50.28 | 2.25 | 16 | 28.37 | 20078.3 | 52.22 | 208.35 | 26.96 | 13 | 6595.94 | 0.48 | 0.84 | 0.07 | 0.39 | 1 | 10
6 | 80 | CONCLUIDO | 13.9152 | 7.19 | 4.35 | 16.3 | 0.27 | 16 | 161.26 | 50.28 | 2.5 | 14 | 28.48 | 20122.23 | 50.93 | 208.34 | 23.66 | 13 | 4954.39 | 0.55 | 0.86 | 0.08 | 0.31 | 1 | 10
7 | 80 | CONCLUIDO | 14.0089 | 7.14 | 4.33 | 17.32 | 0.3 | 15 | 161.61 | 50.28 | 2.75 | 13 | 28.58 | 20166.2 | 50.49 | 208.38 | 23.02 | 13 | 4641.66 | 0.56 | 0.86 | 0.08 | 0.29 | 1 | 10
8 | 80 | CONCLUIDO | 14.2383 | 7.02 | 4.28 | 19.75 | 0.33 | 13 | 161.97 | 50.28 | 3 | 11 | 28.69 | 20210.21 | 49.65 | 208.32 | 21.54 | 13 | 3908.46 | 0.6 | 0.87 | 0.07 | 0.24 | 1 | 10
9 | 80 | CONCLUIDO | 14.3506 | 6.97 | 4.26 | 21.29 | 0.35 | 12 | 162.33 | 50.28 | 3.25 | 10 | 28.8 | 20254.26 | 49.07 | 208.32 | 20.79 | 13 | 3537.75 | 0.63 | 0.87 | 0.07 | 0.22 | 1 | 10
10 | 80 | CONCLUIDO | 14.4538 | 6.92 | 4.24 | 23.13 | 0.38 | 11 | 162.68 | 50.28 | 3.5 | 9 | 28.9 | 20298.34 | 48.61 | 208.33 | 20.24 | 13 | 3269.95 | 0.64 | 0.88 | 0.07 | 0.2 | 1 | 10
11 | 80 | CONCLUIDO | 14.4793 | 6.91 | 4.23 | 23.06 | 0.41 | 11 | 163.04 | 50.28 | 3.75 | 9 | 29.01 | 20342.46 | 48.11 | 208.32 | 19.79 | 13 | 3045.31 | 0.66 | 0.88 | 0.07 | 0.19 | 1 | 10
12 | 80 | CONCLUIDO | 14.6169 | 6.84 | 4.19 | 25.17 | 0.43 | 10 | 163.4 | 50.28 | 4 | 8 | 29.12 | 20386.62 | 47.38 | 208.36 | 18.89 | 13 | 2598.87 | 0.69 | 0.89 | 0.06 | 0.15 | 1 | 10
13 | 80 | CONCLUIDO | 14.6628 | 6.82 | 4.21 | 28.04 | 0.46 | 9 | 163.76 | 50.28 | 4.25 | 7 | 29.23 | 20430.81 | 47.22 | 208.34 | 19.16 | 13 | 2738.31 | 0.68 | 0.88 | 0.07 | 0.16 | 1 | 10
14 | 80 | CONCLUIDO | 14.6711 | 6.82 | 4.2 | 28.01 | 0.49 | 9 | 164.12 | 50.28 | 4.5 | 7 | 29.34 | 20475.04 | 47.22 | 208.32 | 19.01 | 13 | 2666.29 | 0.68 | 0.89 | 0.07 | 0.16 | 1 | 10
15 | 80 | CONCLUIDO | 14.6598 | 6.82 | 4.21 | 28.05 | 0.51 | 9 | 164.48 | 50.28 | 4.75 | 7 | 29.45 | 20519.3 | 46.87 | 208.32 | 19.19 | 13 | 2756.91 | 0.68 | 0.88 | 0.07 | 0.17 | 1 | 10
16 | 80 | CONCLUIDO | 14.7777 | 6.77 | 4.18 | 31.39 | 0.54 | 8 | 164.83 | 50.28 | 5 | 6 | 29.55 | 20563.61 | 46.42 | 208.32 | 18.49 | 13 | 2411.76 | 0.7 | 0.89 | 0.07 | 0.14 | 1 | 10
17 | 80 | CONCLUIDO | 14.7832 | 6.76 | 4.18 | 31.37 | 0.56 | 8 | 165.19 | 50.28 | 5.25 | 6 | 29.66 | 20607.95 | 46.19 | 208.32 | 18.43 | 13 | 2379.64 | 0.71 | 0.89 | 0.07 | 0.14 | 1 | 10
18 | 80 | CONCLUIDO | 14.9347 | 6.7 | 4.15 | 35.54 | 0.59 | 7 | 165.55 | 50.28 | 5.5 | 5 | 29.77 | 20652.33 | 45.57 | 208.32 | 17.24 | 13 | 1788.71 | 0.75 | 0.9 | 0.07 | 0.11 | 1 | 10
19 | 80 | CONCLUIDO | 14.9297 | 6.7 | 4.15 | 35.55 | 0.61 | 7 | 165.91 | 50.28 | 5.75 | 5 | 29.88 | 20696.74 | 45.21 | 208.32 | 17.43 | 13 | 1883.92 | 0.75 | 0.9 | 0.06 | 0.11 | 1 | 10
20 | 80 | CONCLUIDO | 14.8834 | 6.72 | 4.17 | 35.73 | 0.64 | 7 | 166.27 | 50.28 | 6 | 5 | 29.99 | 20741.2 | 45.16 | 208.35 | 18.06 | 13 | 2197.7 | 0.72 | 0.89 | 0.07 | 0.13 | 1 | 10
21 | 80 | CONCLUIDO | 14.8791 | 6.72 | 4.17 | 35.75 | 0.66 | 7 | 166.64 | 50.28 | 6.25 | 5 | 30.11 | 20785.69 | 44.56 | 208.34 | 18.17 | 13 | 2254.6 | 0.72 | 0.89 | 0.06 | 0.13 | 1 | 10
22 | 80 | CONCLUIDO | 15.0357 | 6.65 | 4.13 | 41.33 | 0.69 | 6 | 167 | 50.28 | 6.5 | 4 | 30.22 | 20830.22 | 44.19 | 208.32 | 16.88 | 13 | 1614.27 | 0.77 | 0.9 | 0.06 | 0.09 | 1 | 10
23 | 80 | CONCLUIDO | 15.0313 | 6.65 | 4.13 | 41.35 | 0.71 | 6 | 167.36 | 50.28 | 6.75 | 4 | 30.33 | 20874.78 | 44.06 | 208.32 | 16.99 | 13 | 1667.71 | 0.77 | 0.9 | 0.06 | 0.09 | 1 | 10
24 | 80 | CONCLUIDO | 15.0395 | 6.65 | 4.13 | 41.31 | 0.74 | 6 | 167.72 | 50.28 | 7 | 4 | 30.44 | 20919.39 | 43.68 | 208.32 | 16.8 | 13 | 1577.13 | 0.77 | 0.9 | 0.06 | 0.09 | 1 | 10
25 | 80 | CONCLUIDO | 15.0357 | 6.65 | 4.13 | 41.33 | 0.76 | 6 | 168.08 | 50.28 | 7.25 | 4 | 30.55 | 20964.03 | 43.01 | 208.35 | 16.97 | 13 | 1657.92 | 0.77 | 0.9 | 0.06 | 0.09 | 1 | 10
26 | 80 | CONCLUIDO | 14.9906 | 6.67 | 4.15 | 41.53 | 0.79 | 6 | 168.44 | 50.28 | 7.5 | 4 | 30.66 | 21008.71 | 42.9 | 208.32 | 17.62 | 13 | 1986.93 | 0.74 | 0.9 | 0.06 | 0.11 | 1 | 10
27 | 80 | CONCLUIDO | 15.1426 | 6.6 | 4.12 | 49.42 | 0.81 | 5 | 168.81 | 50.28 | 7.75 | 3 | 30.78 | 21053.43 | 42.3 | 208.32 | 16.43 | 13 | 1392.89 | 0.79 | 0.9 | 0.06 | 0.08 | 1 | 10
28 | 80 | CONCLUIDO | 15.1592 | 6.6 | 4.11 | 49.33 | 0.84 | 5 | 169.17 | 50.28 | 8 | 3 | 30.89 | 21098.19 | 42.27 | 208.32 | 16.17 | 13 | 1266.61 | 0.8 | 0.9 | 0.06 | 0.07 | 1 | 10
29 | 80 | CONCLUIDO | 15.1522 | 6.6 | 4.11 | 49.37 | 0.86 | 5 | 169.53 | 50.28 | 8.25 | 3 | 31 | 21142.98 | 42.08 | 208.32 | 16.27 | 13 | 1314.56 | 0.8 | 0.9 | 0.06 | 0.07 | 1 | 10
30 | 80 | CONCLUIDO | 15.1713 | 6.59 | 4.11 | 49.27 | 0.89 | 5 | 169.9 | 50.28 | 8.5 | 3 | 31.12 | 21187.82 | 41.52 | 208.32 | 16.04 | 13 | 1202.49 | 0.81 | 0.91 | 0.06 | 0.07 | 1 | 10
31 | 80 | CONCLUIDO | 15.1172 | 6.62 | 4.13 | 49.55 | 0.91 | 5 | 170.26 | 50.28 | 8.75 | 3 | 31.23 | 21232.69 | 41.52 | 208.32 | 16.91 | 13 | 1632.57 | 0.77 | 0.9 | 0.06 | 0.09 | 1 | 10
32 | 80 | CONCLUIDO | 15.1337 | 6.61 | 4.12 | 49.47 | 0.94 | 5 | 170.62 | 50.28 | 9 | 3 | 31.34 | 21277.6 | 40.86 | 208.32 | 16.58 | 13 | 1468.09 | 0.78 | 0.9 | 0.06 | 0.08 | 1 | 10
33 | 80 | CONCLUIDO | 15.1388 | 6.61 | 4.12 | 49.44 | 0.96 | 5 | 170.99 | 50.28 | 9.25 | 3 | 31.46 | 21322.55 | 40.07 | 208.32 | 16.5 | 13 | 1429.16 | 0.79 | 0.9 | 0.06 | 0.08 | 1 | 10
34 | 80 | CONCLUIDO | 15.2853 | 6.54 | 4.09 | 61.33 | 0.98 | 4 | 171.35 | 50.28 | 9.5 | 2 | 31.57 | 21367.54 | 39.48 | 208.32 | 15.46 | 13 | 917.04 | 0.84 | 0.91 | 0.06 | 0.05 | 1 | 10
35 | 80 | CONCLUIDO | 15.2814 | 6.54 | 4.09 | 61.36 | 1.01 | 4 | 171.72 | 50.28 | 9.75 | 2 | 31.69 | 21412.57 | 39.18 | 208.32 | 15.6 | 13 | 983.36 | 0.83 | 0.91 | 0.06 | 0.05 | 1 | 10
36 | 80 | CONCLUIDO | 15.2639 | 6.55 | 4.1 | 61.47 | 1.03 | 4 | 172.08 | 50.28 | 10 | 1 | 31.8 | 21457.64 | 39.23 | 208.32 | 15.81 | 13 | 1089.38 | 0.82 | 0.91 | 0.06 | 0.06 | 1 | 10
37 | 80 | CONCLUIDO | 15.2601 | 6.55 | 4.1 | 61.5 | 1.05 | 4 | 172.45 | 50.28 | 10.25 | 1 | 31.92 | 21502.75 | 39.22 | 208.32 | 15.83 | 13 | 1099.63 | 0.82 | 0.91 | 0.06 | 0.06 | 1 | 10
38 | 80 | CONCLUIDO | 15.2685 | 6.55 | 4.1 | 61.44 | 1.08 | 4 | 172.82 | 50.28 | 10.5 | 0 | 32.04 | 21547.89 | 39.16 | 208.32 | 15.66 | 13 | 1014.57 | 0.83 | 0.91 | 0.06 | 0.06 | 1 | 10