## Sheet1
| Volume de calda [L] | STATUS | Capacidade operacional [ha/h] | Tempo de missao [h] | Tempo util [h] | Tempo por voo [min] | Autonomia Projetada [h] | N° Voos | MTOW [kg] | Massa Estrutura [kg] | Combustível [kg] | Abastecimentos | Massa gerador | Potência gerador [W] | Combustível consumido [L] | Calda cons [L] | Distância percorrida [km] | Distância Pulverizando [km] | RTL ACUMULADO[m] | EOC [km/km] | EOC [h/h] | Tempo de manobra [h] | Tempo rtl_rtw [h] | V pulv [m/s] | V desloc [m/s]
0 | 100 | CONCLUIDO | 10.3728 | 9.64 | 5.1 | 5.89 | 0.09 | 52 | 194.77 | 54.38 | 1 | 50 | 39.4 | 24256.19 | 70.42 | 208.39 | 47.12 | 13 | 16503.83 | 0.28 | 0.73 | 0.14 | 1.06 | 1 | 10
1 | 100 | CONCLUIDO | 11.2991 | 8.85 | 4.82 | 7.41 | 0.11 | 39 | 195.16 | 54.38 | 1.25 | 37 | 39.53 | 24303.87 | 66.25 | 208.49 | 38.14 | 13 | 12080.3 | 0.34 | 0.77 | 0.12 | 0.78 | 1 | 10
2 | 100 | CONCLUIDO | 11.8573 | 8.43 | 4.67 | 8.76 | 0.14 | 32 | 195.55 | 54.38 | 1.5 | 30 | 39.67 | 24351.61 | 64.05 | 208.34 | 33.72 | 13 | 9902.74 | 0.39 | 0.8 | 0.11 | 0.63 | 1 | 10
3 | 100 | CONCLUIDO | 12.29 | 8.14 | 4.57 | 10.16 | 0.16 | 27 | 195.93 | 54.38 | 1.75 | 25 | 39.81 | 24399.39 | 62.43 | 208.39 | 30.46 | 13 | 8298.1 | 0.43 | 0.81 | 0.1 | 0.53 | 1 | 10
4 | 100 | CONCLUIDO | 12.6774 | 7.89 | 4.48 | 11.68 | 0.18 | 23 | 196.32 | 54.38 | 2 | 21 | 39.95 | 24447.22 | 60.94 | 208.32 | 27.64 | 13 | 6907.61 | 0.47 | 0.83 | 0.09 | 0.44 | 1 | 10
5 | 100 | CONCLUIDO | 12.9983 | 7.69 | 4.4 | 13.2 | 0.2 | 20 | 196.71 | 54.38 | 2.25 | 18 | 40.08 | 24495.09 | 59.61 | 208.33 | 25.02 | 13 | 5613.39 | 0.52 | 0.85 | 0.09 | 0.36 | 1 | 10
6 | 100 | CONCLUIDO | 13.2096 | 7.57 | 4.35 | 14.51 | 0.23 | 18 | 197.1 | 54.38 | 2.5 | 16 | 40.22 | 24543.01 | 58.78 | 208.33 | 24 | 13 | 5112.83 | 0.54 | 0.85 | 0.07 | 0.31 | 1 | 10
7 | 100 | CONCLUIDO | 13.2125 | 7.57 | 4.39 | 15.5 | 0.25 | 17 | 197.49 | 54.38 | 2.75 | 15 | 40.36 | 24590.98 | 59.16 | 208.33 | 25.09 | 13 | 5664.86 | 0.52 | 0.85 | 0.08 | 0.35 | 1 | 10
8 | 100 | CONCLUIDO | 13.4615 | 7.43 | 4.33 | 17.31 | 0.27 | 15 | 197.88 | 54.38 | 3 | 13 | 40.5 | 24639 | 58.13 | 208.32 | 22.99 | 13 | 4625.86 | 0.57 | 0.86 | 0.08 | 0.29 | 1 | 10
9 | 100 | CONCLUIDO | 13.5747 | 7.37 | 4.31 | 18.45 | 0.29 | 14 | 198.27 | 54.38 | 3.25 | 12 | 40.64 | 24687.06 | 57.67 | 208.34 | 22.35 | 13 | 4311.99 | 0.58 | 0.86 | 0.07 | 0.27 | 1 | 10
10 | 100 | CONCLUIDO | 13.696 | 7.3 | 4.28 | 19.75 | 0.31 | 13 | 198.66 | 54.38 | 3.5 | 11 | 40.78 | 24735.17 | 57.16 | 208.36 | 21.53 | 13 | 3903.74 | 0.6 | 0.87 | 0.07 | 0.24 | 1 | 10
11 | 100 | CONCLUIDO | 13.81 | 7.24 | 4.26 | 21.29 | 0.33 | 12 | 199.05 | 54.38 | 3.75 | 10 | 40.92 | 24783.33 | 56.59 | 208.33 | 20.78 | 13 | 3536.22 | 0.63 | 0.87 | 0.07 | 0.22 | 1 | 10
12 | 100 | CONCLUIDO | 13.7936 | 7.25 | 4.27 | 21.33 | 0.36 | 12 | 199.44 | 54.38 | 4 | 10 | 41.06 | 24831.54 | 56.39 | 208.32 | 21.02 | 13 | 3657.26 | 0.62 | 0.87 | 0.07 | 0.23 | 1 | 10
13 | 100 | CONCLUIDO | 13.9265 | 7.18 | 4.24 | 23.11 | 0.38 | 11 | 199.83 | 54.38 | 4.25 | 9 | 41.2 | 24879.79 | 55.88 | 208.32 | 20.11 | 13 | 3205.91 | 0.65 | 0.88 | 0.07 | 0.2 | 1 | 10
14 | 100 | CONCLUIDO | 14.1093 | 7.09 | 4.18 | 25.09 | 0.4 | 10 | 200.22 | 54.38 | 4.5 | 8 | 41.35 | 24928.09 | 54.95 | 208.32 | 18.19 | 13 | 2250.69 | 0.71 | 0.89 | 0.07 | 0.14 | 1 | 10
15 | 100 | CONCLUIDO | 14.0089 | 7.14 | 4.23 | 25.4 | 0.42 | 10 | 200.61 | 54.38 | 4.75 | 8 | 41.49 | 24976.45 | 55.43 | 208.35 | 20.25 | 13 | 3277.52 | 0.64 | 0.88 | 0.07 | 0.19 | 1 | 10
16 | 100 | CONCLUIDO | 14.1515 | 7.07 | 4.2 | 28 | 0.44 | 9 | 201.01 | 54.38 | 5 | 7 | 41.63 | 25024.84 | 54.71 | 208.35 | 19.02 | 13 | 2668.28 | 0.68 | 0.89 | 0.07 | 0.16 | 1 | 10
17 | 100 | CONCLUIDO | 14.1487 | 7.07 | 4.2 | 28.01 | 0.46 | 9 | 201.4 | 54.38 | 5.25 | 7 | 41.77 | 25073.29 | 54.77 | 208.37 | 18.99 | 13 | 2654.82 | 0.68 | 0.89 | 0.07 | 0.16 | 1 | 10
18 | 100 | CONCLUIDO | 14.1332 | 7.08 | 4.21 | 28.06 | 0.48 | 9 | 201.79 | 54.38 | 5.5 | 7 | 41.92 | 25121.79 | 54.58 | 208.33 | 19.26 | 13 | 2788.51 | 0.67 | 0.88 | 0.07 | 0.17 | 1 | 10
19 | 100 | CONCLUIDO | 14.2738 | 7.01 | 4.18 | 31.34 | 0.51 | 8 | 202.19 | 54.38 | 5.75 | 6 | 42.06 | 25170.34 | 53.94 | 208.36 | 18.3 | 13 | 2317.45 | 0.71 | 0.89 | 0.07 | 0.14 | 1 | 10
20 | 100 | CONCLUIDO | 14.2727 | 7.01 | 4.18 | 31.34 | 0.53 | 8 | 202.58 | 54.38 | 6 | 6 | 42.2 | 25218.93 | 53.85 | 208.32 | 18.32 | 13 | 2324.87 | 0.71 | 0.89 | 0.07 | 0.14 | 1 | 10
21 | 100 | CONCLUIDO | 14.2738 | 7.01 | 4.18 | 31.34 | 0.55 | 8 | 202.98 | 54.38 | 6.25 | 6 | 42.35 | 25267.7 | 53.61 | 208.33 | 18.29 | 13 | 2311.82 | 0.71 | 0.89 | 0.07 | 0.14 | 1 | 10
22 | 100 | CONCLUIDO | 14.4422 | 6.92 | 4.14 | 35.45 | 0.57 | 7 | 203.37 | 54.38 | 6.5 | 5 | 42.49 | 25316.39 | 53.02 | 208.32 | 16.78 | 13 | 1560.94 | 0.77 | 0.9 | 0.07 | 0.09 | 1 | 10
23 | 100 | CONCLUIDO | 14.4075 | 6.94 | 4.15 | 35.59 | 0.59 | 7 | 203.77 | 54.38 | 6.75 | 5 | 42.64 | 25365.14 | 52.89 | 208.34 | 17.54 | 13 | 1937.63 | 0.74 | 0.9 | 0.06 | 0.11 | 1 | 10
24 | 100 | CONCLUIDO | 14.3713 | 6.96 | 4.17 | 35.74 | 0.61 | 7 | 204.16 | 54.38 | 7 | 5 | 42.78 | 25413.94 | 52.87 | 208.35 | 18.07 | 13 | 2203.12 | 0.72 | 0.89 | 0.07 | 0.13 | 1 | 10
25 | 100 | CONCLUIDO | 14.3707 | 6.96 | 4.17 | 35.74 | 0.63 | 7 | 204.56 | 54.38 | 7.25 | 5 | 42.93 | 25462.78 | 52.4 | 208.32 | 18.11 | 13 | 2226.65 | 0.72 | 0.89 | 0.07 | 0.13 | 1 | 10
26 | 100 | CONCLUIDO | 14.5138 | 6.89 | 4.14 | 41.4 | 0.65 | 6 | 204.95 | 54.38 | 7.5 | 4 | 43.08 | 25511.67 | 51.98 | 208.35 | 17.09 | 13 | 1718.48 | 0.76 | 0.9 | 0.06 | 0.1 | 1 | 10
27 | 100 | CONCLUIDO | 14.5237 | 6.89 | 4.14 | 41.35 | 0.67 | 6 | 205.35 | 54.38 | 7.75 | 4 | 43.22 | 25560.62 | 51.91 | 208.32 | 16.96 | 13 | 1653.9 | 0.77 | 0.9 | 0.06 | 0.1 | 1 | 10
28 | 100 | CONCLUIDO | 14.5208 | 6.89 | 4.14 | 41.37 | 0.69 | 6 | 205.75 | 54.38 | 8 | 4 | 43.37 | 25609.61 | 51.76 | 208.35 | 16.96 | 13 | 1656.39 | 0.77 | 0.9 | 0.06 | 0.1 | 1 | 10
29 | 100 | CONCLUIDO | 14.5267 | 6.88 | 4.13 | 41.34 | 0.71 | 6 | 206.15 | 54.38 | 8.25 | 4 | 43.52 | 25658.66 | 51.49 | 208.32 | 16.88 | 13 | 1615.9 | 0.77 | 0.9 | 0.06 | 0.09 | 1 | 10
30 | 100 | CONCLUIDO | 14.5502 | 6.87 | 4.12 | 41.23 | 0.73 | 6 | 206.54 | 54.38 | 8.5 | 4 | 43.67 | 25707.76 | 50.85 | 208.32 | 16.62 | 13 | 1482.88 | 0.78 | 0.9 | 0.06 | 0.08 | 1 | 10
31 | 100 | CONCLUIDO | 14.4858 | 6.9 | 4.15 | 41.53 | 0.75 | 6 | 206.94 | 54.38 | 8.75 | 4 | 43.81 | 25756.9 | 51 | 208.32 | 17.69 | 13 | 2020.44 | 0.73 | 0.9 | 0.06 | 0.11 | 1 | 10
32 | 100 | CONCLUIDO | 14.6306 | 6.84 | 4.12 | 49.49 | 0.77 | 5 | 207.34 | 54.38 | 9 | 3 | 43.96 | 25806.1 | 50.18 | 208.32 | 16.63 | 13 | 1496.99 | 0.78 | 0.9 | 0.06 | 0.08 | 1 | 10
33 | 100 | CONCLUIDO | 14.6395 | 6.83 | 4.12 | 49.44 | 0.79 | 5 | 207.74 | 54.38 | 9.25 | 3 | 44.11 | 25855.35 | 50.17 | 208.36 | 16.47 | 13 | 1414.72 | 0.79 | 0.9 | 0.06 | 0.08 | 1 | 10
34 | 100 | CONCLUIDO | 14.6526 | 6.82 | 4.11 | 49.36 | 0.81 | 5 | 208.14 | 54.38 | 9.5 | 3 | 44.26 | 25904.65 | 50.16 | 208.32 | 16.26 | 13 | 1308.28 | 0.8 | 0.9 | 0.06 | 0.07 | 1 | 10
35 | 100 | CONCLUIDO | 14.6484 | 6.83 | 4.12 | 49.39 | 0.83 | 5 | 208.54 | 54.38 | 9.75 | 3 | 44.41 | 25954 | 50.01 | 208.32 | 16.38 | 13 | 1370.32 | 0.79 | 0.9 | 0.06 | 0.08 | 1 | 10
36 | 100 | CONCLUIDO | 14.664 | 6.82 | 4.11 | 49.3 | 0.85 | 5 | 208.94 | 54.38 | 10 | 3 | 44.56 | 26003.41 | 49.75 | 208.32 | 16.08 | 13 | 1218.43 | 0.81 | 0.91 | 0.06 | 0.07 | 1 | 10
37 | 100 | CONCLUIDO | 14.6675 | 6.82 | 4.11 | 49.28 | 0.87 | 5 | 209.34 | 54.38 | 10.25 | 3 | 44.71 | 26052.86 | 49.42 | 208.32 | 16.1 | 13 | 1231.07 | 0.81 | 0.91 | 0.06 | 0.07 | 1 | 10
38 | 100 | CONCLUIDO | 14.6205 | 6.84 | 4.13 | 49.54 | 0.89 | 5 | 209.74 | 54.38 | 10.5 | 3 | 44.87 | 26102.37 | 49.49 | 208.32 | 16.9 | 13 | 1628.34 | 0.77 | 0.9 | 0.06 | 0.09 | 1 | 10
39 | 100 | CONCLUIDO | 14.6234 | 6.84 | 4.13 | 49.53 | 0.91 | 5 | 210.14 | 54.38 | 10.75 | 3 | 45.02 | 26151.93 | 49.17 | 208.32 | 16.75 | 13 | 1557.18 | 0.78 | 0.9 | 0.06 | 0.09 | 1 | 10
40 | 100 | CONCLUIDO | 14.6347 | 6.83 | 4.12 | 49.46 | 0.93 | 5 | 210.55 | 54.38 | 11 | 3 | 45.17 | 26201.54 | 48.72 | 208.32 | 16.59 | 13 | 1476.47 | 0.78 | 0.9 | 0.06 | 0.08 | 1 | 10
41 | 100 | CONCLUIDO | 14.6365 | 6.83 | 4.12 | 49.45 | 0.95 | 5 | 210.95 | 54.38 | 11.25 | 3 | 45.32 | 26251.2 | 48.08 | 208.32 | 16.5 | 13 | 1429.01 | 0.79 | 0.9 | 0.06 | 0.08 | 1 | 10
42 | 100 | CONCLUIDO | 14.7947 | 6.76 | 4.09 | 61.3 | 0.97 | 4 | 211.35 | 54.38 | 11.5 | 2 | 45.48 | 26300.92 | 47.52 | 208.32 | 15.42 | 13 | 895.78 | 0.84 | 0.91 | 0.06 | 0.05 | 1 | 10
43 | 100 | CONCLUIDO | 14.7978 | 6.76 | 4.09 | 61.28 | 0.99 | 4 | 211.76 | 54.38 | 11.75 | 2 | 45.63 | 26350.68 | 47.38 | 208.32 | 15.41 | 13 | 891.27 | 0.84 | 0.91 | 0.06 | 0.05 | 1 | 10
44 | 100 | CONCLUIDO | 14.7692 | 6.77 | 4.1 | 61.48 | 1 | 4 | 212.16 | 54.38 | 12 | 2 | 45.78 | 26400.51 | 47.35 | 208.33 | 15.86 | 13 | 1115.25 | 0.82 | 0.91 | 0.06 | 0.06 | 1 | 10
45 | 100 | CONCLUIDO | 14.7571 | 6.78 | 4.1 | 61.56 | 1.02 | 4 | 212.56 | 54.38 | 12.25 | 2 | 45.94 | 26450.38 | 47.32 | 208.32 | 16.03 | 13 | 1202.07 | 0.81 | 0.91 | 0.06 | 0.06 | 1 | 10
46 | 100 | CONCLUIDO | 14.7747 | 6.77 | 4.1 | 61.44 | 1.04 | 4 | 212.97 | 54.38 | 12.5 | 2 | 46.09 | 26500.31 | 46.94 | 208.32 | 15.75 | 13 | 1060.58 | 0.83 | 0.91 | 0.06 | 0.06 | 1 | 10
47 | 100 | CONCLUIDO | 14.7692 | 6.77 | 4.1 | 61.48 | 1.06 | 4 | 213.37 | 54.38 | 12.75 | 2 | 46.25 | 26550.29 | 46.83 | 208.32 | 15.83 | 13 | 1098.91 | 0.82 | 0.91 | 0.06 | 0.06 | 1 | 10
48 | 100 | CONCLUIDO | 14.7905 | 6.76 | 4.09 | 61.33 | 1.08 | 4 | 213.78 | 54.38 | 13 | 2 | 46.4 | 26600.32 | 46.64 | 208.32 | 15.5 | 13 | 934.54 | 0.84 | 0.91 | 0.06 | 0.05 | 1 | 10
49 | 100 | CONCLUIDO | 14.782 | 6.76 | 4.09 | 61.39 | 1.1 | 4 | 214.19 | 54.38 | 13.25 | 2 | 46.56 | 26650.41 | 46.3 | 208.33 | 15.64 | 13 | 1005.91 | 0.83 | 0.91 | 0.06 | 0.05 | 1 | 10
50 | 100 | CONCLUIDO | 14.7499 | 6.78 | 4.11 | 61.61 | 1.12 | 4 | 214.59 | 54.38 | 13.5 | 2 | 46.72 | 26700.55 | 46.18 | 208.32 | 16.16 | 13 | 1265.04 | 0.8 | 0.91 | 0.06 | 0.07 | 1 | 10
51 | 100 | CONCLUIDO | 14.7559 | 6.78 | 4.1 | 61.57 | 1.14 | 4 | 215 | 54.38 | 13.75 | 2 | 46.87 | 26750.75 | 45.92 | 208.32 | 16.01 | 13 | 1191.51 | 0.81 | 0.91 | 0.06 | 0.06 | 1 | 10
52 | 100 | CONCLUIDO | 14.7698 | 6.77 | 4.1 | 61.48 | 1.15 | 4 | 215.41 | 54.38 | 14 | 2 | 47.03 | 26801 | 45.16 | 208.32 | 15.85 | 13 | 1108.43 | 0.82 | 0.91 | 0.06 | 0.06 | 1 | 10
53 | 100 | CONCLUIDO | 14.7656 | 6.77 | 4.1 | 61.5 | 1.17 | 4 | 215.82 | 54.38 | 14.25 | 1 | 47.19 | 26851.31 | 44.86 | 208.32 | 15.79 | 13 | 1081.11 | 0.82 | 0.91 | 0.06 | 0.06 | 1 | 10
54 | 100 | CONCLUIDO | 14.7753 | 6.77 | 4.1 | 61.44 | 1.19 | 4 | 216.22 | 54.38 | 14.5 | 1 | 47.35 | 26901.66 | 44.55 | 208.32 | 15.62 | 13 | 996.52 | 0.83 | 0.91 | 0.06 | 0.06 | 1 | 10
55 | 100 | CONCLUIDO | 14.7789 | 6.77 | 4.09 | 61.41 | 1.21 | 4 | 216.63 | 54.38 | 14.75 | 1 | 47.51 | 26952.08 | 44.28 | 208.36 | 15.6 | 13 | 985.4 | 0.83 | 0.91 | 0.06 | 0.05 | 1 | 10
56 | 100 | CONCLUIDO | 14.7765 | 6.77 | 4.1 | 61.43 | 1.23 | 4 | 217.04 | 54.38 | 15 | 0 | 47.66 | 27002.55 | 44.24 | 208.38 | 15.62 | 13 | 993.01 | 0.83 | 0.91 | 0.06 | 0.05 | 1 | 10