## Sheet1
| Volume de calda [L] | STATUS | Capacidade operacional [ha/h] | Tempo de missao [h] | Tempo util [h] | Tempo por voo [min] | Autonomia Projetada [h] | N° Voos | MTOW [kg] | Massa Estrutura [kg] | Combustível [kg] | Abastecimentos | Massa gerador | Potência gerador [W] | Combustível consumido [L] | Calda cons [L] | Distância percorrida [km] | Distância Pulverizando [km] | RTL ACUMULADO[m] | EOC [km/km] | EOC [h/h] | Tempo de manobra [h] | Tempo rtl_rtw [h] | V pulv [m/s] | V desloc [m/s]
0 | 145 | CONCLUIDO | 8.1437 | 12.28 | 5.5 | 4.65 | 0.06 | 71 | 285.18 | 61.2 | 1 | 69 | 77.98 | 35406.83 | 97.17 | 208.49 | 59.71 | 13 | 22702.98 | 0.22 | 0.68 | 0.17 | 1.46 | 1 | 10
1 | 145 | CONCLUIDO | 9.1629 | 10.91 | 5.11 | 5.78 | 0.08 | 53 | 285.68 | 61.2 | 1.25 | 51 | 78.24 | 35468.6 | 89.99 | 208.49 | 47.48 | 13 | 16679.9 | 0.27 | 0.73 | 0.14 | 1.07 | 1 | 10
2 | 145 | CONCLUIDO | 9.9048 | 10.1 | 4.88 | 6.98 | 0.09 | 42 | 286.19 | 61.2 | 1.5 | 40 | 78.49 | 35530.47 | 85.89 | 208.39 | 40.22 | 13 | 13104.74 | 0.32 | 0.76 | 0.12 | 0.84 | 1 | 10
3 | 145 | CONCLUIDO | 10.4679 | 9.55 | 4.72 | 8.09 | 0.11 | 35 | 286.69 | 61.2 | 1.75 | 33 | 78.74 | 35592.57 | 82.85 | 208.34 | 35.1 | 13 | 10579.11 | 0.37 | 0.79 | 0.11 | 0.68 | 1 | 10
4 | 145 | CONCLUIDO | 10.7849 | 9.27 | 4.65 | 9 | 0.12 | 31 | 287.19 | 61.2 | 2 | 29 | 78.99 | 35654.65 | 81.58 | 208.35 | 33.13 | 13 | 9615.68 | 0.39 | 0.8 | 0.1 | 0.61 | 1 | 10
5 | 145 | CONCLUIDO | 11.1462 | 8.97 | 4.57 | 10.15 | 0.14 | 27 | 287.7 | 61.2 | 2.25 | 25 | 79.25 | 35716.83 | 79.98 | 208.34 | 30.36 | 13 | 8252.06 | 0.43 | 0.81 | 0.1 | 0.53 | 1 | 10
6 | 145 | CONCLUIDO | 11.4347 | 8.75 | 4.5 | 11.26 | 0.15 | 24 | 288.2 | 61.2 | 2.5 | 22 | 79.5 | 35779.11 | 78.71 | 208.4 | 28.44 | 13 | 7305.46 | 0.46 | 0.83 | 0.09 | 0.46 | 1 | 10
7 | 145 | CONCLUIDO | 11.6381 | 8.59 | 4.46 | 12.16 | 0.17 | 22 | 288.71 | 61.2 | 2.75 | 20 | 79.76 | 35841.5 | 77.83 | 208.34 | 26.92 | 13 | 6552.57 | 0.48 | 0.83 | 0.09 | 0.42 | 1 | 10
8 | 145 | CONCLUIDO | 11.904 | 8.4 | 4.37 | 13.12 | 0.18 | 20 | 289.21 | 61.2 | 3 | 18 | 80.02 | 35903.99 | 76.19 | 208.35 | 24.08 | 13 | 5146.27 | 0.54 | 0.85 | 0.09 | 0.33 | 1 | 10
9 | 145 | CONCLUIDO | 12.0575 | 8.29 | 4.37 | 14.58 | 0.2 | 18 | 289.72 | 61.2 | 3.25 | 16 | 80.27 | 35966.59 | 76.09 | 208.37 | 24.72 | 13 | 5474.41 | 0.53 | 0.85 | 0.07 | 0.33 | 1 | 10
10 | 145 | CONCLUIDO | 12.1335 | 8.24 | 4.38 | 15.45 | 0.21 | 17 | 290.23 | 61.2 | 3.5 | 15 | 80.53 | 36029.29 | 76.07 | 208.34 | 24.74 | 13 | 5490.5 | 0.53 | 0.85 | 0.08 | 0.34 | 1 | 10
11 | 145 | CONCLUIDO | 12.2432 | 8.17 | 4.36 | 16.34 | 0.23 | 16 | 290.74 | 61.2 | 3.75 | 14 | 80.79 | 36092.1 | 75.71 | 208.32 | 23.92 | 13 | 5083.38 | 0.54 | 0.85 | 0.08 | 0.32 | 1 | 10
12 | 145 | CONCLUIDO | 12.3588 | 8.09 | 4.33 | 17.34 | 0.24 | 15 | 291.25 | 61.2 | 4 | 13 | 81.05 | 36155.02 | 75.16 | 208.33 | 23.23 | 13 | 4742.51 | 0.56 | 0.86 | 0.08 | 0.29 | 1 | 10
13 | 145 | CONCLUIDO | 12.487 | 8.01 | 4.3 | 18.45 | 0.26 | 14 | 291.76 | 61.2 | 4.25 | 12 | 81.31 | 36218.04 | 74.56 | 208.34 | 22.27 | 13 | 4271.44 | 0.58 | 0.86 | 0.08 | 0.26 | 1 | 10
14 | 145 | CONCLUIDO | 12.6077 | 7.93 | 4.28 | 19.76 | 0.27 | 13 | 292.27 | 61.2 | 4.5 | 11 | 81.57 | 36281.16 | 74.07 | 208.43 | 21.53 | 13 | 3907.4 | 0.6 | 0.87 | 0.08 | 0.24 | 1 | 10
15 | 145 | CONCLUIDO | 12.6042 | 7.93 | 4.28 | 19.77 | 0.29 | 13 | 292.79 | 61.2 | 4.75 | 11 | 81.84 | 36344.4 | 73.98 | 208.32 | 21.58 | 13 | 3930.86 | 0.6 | 0.87 | 0.08 | 0.24 | 1 | 10
16 | 145 | CONCLUIDO | 12.7262 | 7.86 | 4.26 | 21.31 | 0.3 | 12 | 293.3 | 61.2 | 5 | 10 | 82.1 | 36407.75 | 73.48 | 208.32 | 20.93 | 13 | 3608 | 0.62 | 0.87 | 0.07 | 0.22 | 1 | 10
17 | 145 | CONCLUIDO | 12.848 | 7.78 | 4.24 | 23.13 | 0.32 | 11 | 293.81 | 61.2 | 5.25 | 9 | 82.36 | 36471.2 | 72.98 | 208.32 | 20.26 | 13 | 3280.65 | 0.64 | 0.88 | 0.07 | 0.2 | 1 | 10
18 | 145 | CONCLUIDO | 12.8498 | 7.78 | 4.24 | 23.13 | 0.33 | 11 | 294.33 | 61.2 | 5.5 | 9 | 82.63 | 36534.76 | 72.91 | 208.38 | 20.24 | 13 | 3269.82 | 0.64 | 0.88 | 0.07 | 0.2 | 1 | 10
19 | 145 | CONCLUIDO | 13.0001 | 7.69 | 4.2 | 25.23 | 0.35 | 10 | 294.84 | 61.2 | 5.75 | 8 | 82.9 | 36598.44 | 72.06 | 208.32 | 18.95 | 13 | 2628.54 | 0.69 | 0.88 | 0.07 | 0.16 | 1 | 10
20 | 145 | CONCLUIDO | 13.0411 | 7.67 | 4.18 | 25.08 | 0.36 | 10 | 295.36 | 61.2 | 6 | 8 | 83.16 | 36662.22 | 71.53 | 208.33 | 18.33 | 13 | 2322.37 | 0.71 | 0.89 | 0.07 | 0.14 | 1 | 10
21 | 145 | CONCLUIDO | 12.9375 | 7.73 | 4.24 | 25.45 | 0.38 | 10 | 295.88 | 61.2 | 6.25 | 8 | 83.43 | 36726.12 | 72.61 | 208.34 | 20.56 | 13 | 3435.55 | 0.63 | 0.88 | 0.07 | 0.2 | 1 | 10
22 | 145 | CONCLUIDO | 13.1014 | 7.63 | 4.2 | 27.99 | 0.39 | 9 | 296.4 | 61.2 | 6.5 | 7 | 83.7 | 36790.13 | 71.62 | 208.37 | 19.01 | 13 | 2663.75 | 0.68 | 0.89 | 0.07 | 0.16 | 1 | 10
23 | 145 | CONCLUIDO | 13.0871 | 7.64 | 4.21 | 28.05 | 0.4 | 9 | 296.92 | 61.2 | 6.75 | 7 | 83.97 | 36854.25 | 71.73 | 208.32 | 19.24 | 13 | 2779.28 | 0.68 | 0.88 | 0.07 | 0.17 | 1 | 10
24 | 145 | CONCLUIDO | 13.0957 | 7.64 | 4.2 | 28.01 | 0.42 | 9 | 297.44 | 61.2 | 7 | 7 | 84.24 | 36918.48 | 71.68 | 208.32 | 19.14 | 13 | 2731.2 | 0.68 | 0.89 | 0.07 | 0.16 | 1 | 10
25 | 145 | CONCLUIDO | 13.089 | 7.64 | 4.21 | 28.04 | 0.43 | 9 | 297.96 | 61.2 | 7.25 | 7 | 84.51 | 36982.83 | 71.56 | 208.32 | 19.2 | 13 | 2759.76 | 0.68 | 0.88 | 0.07 | 0.17 | 1 | 10
26 | 145 | CONCLUIDO | 13.2285 | 7.56 | 4.18 | 31.34 | 0.45 | 8 | 298.48 | 61.2 | 7.5 | 6 | 84.79 | 37047.29 | 71.02 | 208.32 | 18.34 | 13 | 2335.12 | 0.71 | 0.89 | 0.07 | 0.14 | 1 | 10
27 | 145 | CONCLUIDO | 13.2212 | 7.56 | 4.18 | 31.38 | 0.46 | 8 | 299.01 | 61.2 | 7.75 | 6 | 85.06 | 37111.87 | 71.1 | 208.32 | 18.47 | 13 | 2402.29 | 0.7 | 0.89 | 0.07 | 0.14 | 1 | 10
28 | 145 | CONCLUIDO | 13.2231 | 7.56 | 4.18 | 31.37 | 0.48 | 8 | 299.53 | 61.2 | 8 | 6 | 85.33 | 37176.68 | 70.95 | 208.32 | 18.5 | 13 | 2417.19 | 0.7 | 0.89 | 0.07 | 0.14 | 1 | 10
29 | 145 | CONCLUIDO | 13.2309 | 7.56 | 4.18 | 31.33 | 0.49 | 8 | 300.06 | 61.2 | 8.25 | 6 | 85.61 | 37241.49 | 70.79 | 208.32 | 18.29 | 13 | 2312.36 | 0.71 | 0.89 | 0.07 | 0.14 | 1 | 10
30 | 145 | CONCLUIDO | 13.3789 | 7.47 | 4.15 | 35.55 | 0.5 | 7 | 300.59 | 61.2 | 8.5 | 5 | 85.89 | 37306.42 | 70.24 | 208.32 | 17.27 | 13 | 1806.29 | 0.75 | 0.9 | 0.07 | 0.11 | 1 | 10
31 | 145 | CONCLUIDO | 13.4118 | 7.46 | 4.13 | 35.4 | 0.52 | 7 | 301.11 | 61.2 | 8.75 | 5 | 86.16 | 37371.47 | 69.81 | 208.32 | 16.75 | 13 | 1546.76 | 0.78 | 0.9 | 0.06 | 0.09 | 1 | 10
32 | 145 | CONCLUIDO | 13.3675 | 7.48 | 4.15 | 35.61 | 0.53 | 7 | 301.64 | 61.2 | 9 | 5 | 86.44 | 37436.63 | 70.15 | 208.33 | 17.67 | 13 | 2003.05 | 0.74 | 0.9 | 0.06 | 0.11 | 1 | 10
33 | 145 | CONCLUIDO | 13.3363 | 7.5 | 4.17 | 35.76 | 0.55 | 7 | 302.17 | 61.2 | 9.25 | 5 | 86.72 | 37501.91 | 70.3 | 208.33 | 18.18 | 13 | 2260.99 | 0.71 | 0.89 | 0.07 | 0.13 | 1 | 10
34 | 145 | CONCLUIDO | 13.3506 | 7.49 | 4.16 | 35.69 | 0.56 | 7 | 302.7 | 61.2 | 9.5 | 5 | 87 | 37567.32 | 69.95 | 208.32 | 17.93 | 13 | 2133.42 | 0.72 | 0.89 | 0.06 | 0.12 | 1 | 10
35 | 145 | CONCLUIDO | 13.3422 | 7.5 | 4.17 | 35.73 | 0.57 | 7 | 303.23 | 61.2 | 9.75 | 5 | 87.28 | 37632.84 | 69.77 | 208.33 | 18.07 | 13 | 2204.48 | 0.72 | 0.89 | 0.06 | 0.13 | 1 | 10
36 | 145 | CONCLUIDO | 13.4892 | 7.41 | 4.14 | 41.41 | 0.59 | 6 | 303.76 | 61.2 | 10 | 4 | 87.57 | 37698.48 | 69.31 | 208.36 | 17.13 | 13 | 1740.66 | 0.76 | 0.9 | 0.06 | 0.1 | 1 | 10
37 | 145 | CONCLUIDO | 13.4993 | 7.41 | 4.14 | 41.35 | 0.6 | 6 | 304.3 | 61.2 | 10.25 | 4 | 87.85 | 37764.25 | 69.25 | 208.32 | 16.97 | 13 | 1661.14 | 0.77 | 0.9 | 0.06 | 0.1 | 1 | 10
38 | 145 | CONCLUIDO | 13.4887 | 7.41 | 4.14 | 41.41 | 0.61 | 6 | 304.83 | 61.2 | 10.5 | 4 | 88.13 | 37830.13 | 69.43 | 208.32 | 17.11 | 13 | 1730.71 | 0.76 | 0.9 | 0.07 | 0.1 | 1 | 10
39 | 145 | CONCLUIDO | 13.4933 | 7.41 | 4.14 | 41.39 | 0.63 | 6 | 305.37 | 61.2 | 10.75 | 4 | 88.42 | 37896.14 | 69.25 | 208.35 | 17.01 | 13 | 1680.22 | 0.76 | 0.9 | 0.07 | 0.1 | 1 | 10
40 | 145 | CONCLUIDO | 13.4958 | 7.41 | 4.14 | 41.37 | 0.64 | 6 | 305.9 | 61.2 | 11 | 4 | 88.7 | 37962.28 | 69.15 | 208.33 | 17 | 13 | 1672.94 | 0.76 | 0.9 | 0.06 | 0.1 | 1 | 10
41 | 145 | CONCLUIDO | 13.5211 | 7.4 | 4.12 | 41.23 | 0.65 | 6 | 306.44 | 61.2 | 11.25 | 4 | 88.99 | 38028.53 | 68.75 | 208.32 | 16.48 | 13 | 1414.69 | 0.79 | 0.9 | 0.07 | 0.08 | 1 | 10
42 | 145 | CONCLUIDO | 13.5201 | 7.4 | 4.12 | 41.24 | 0.67 | 6 | 306.98 | 61.2 | 11.5 | 4 | 89.28 | 38094.91 | 68.44 | 208.32 | 16.63 | 13 | 1491.89 | 0.78 | 0.9 | 0.06 | 0.08 | 1 | 10
43 | 145 | CONCLUIDO | 13.4821 | 7.42 | 4.14 | 41.45 | 0.68 | 6 | 307.52 | 61.2 | 11.75 | 4 | 89.57 | 38161.42 | 68.63 | 208.32 | 17.4 | 13 | 1873.84 | 0.75 | 0.9 | 0.06 | 0.1 | 1 | 10
44 | 145 | CONCLUIDO | 13.471 | 7.42 | 4.15 | 41.51 | 0.69 | 6 | 308.06 | 61.2 | 12 | 4 | 89.86 | 38228.06 | 68.57 | 208.32 | 17.54 | 13 | 1945.25 | 0.74 | 0.9 | 0.06 | 0.11 | 1 | 10
45 | 145 | CONCLUIDO | 13.6255 | 7.34 | 4.12 | 49.45 | 0.71 | 5 | 308.6 | 61.2 | 12.25 | 3 | 90.15 | 38294.82 | 67.89 | 208.33 | 16.49 | 13 | 1425.6 | 0.79 | 0.9 | 0.06 | 0.08 | 1 | 10
46 | 145 | CONCLUIDO | 13.6286 | 7.34 | 4.12 | 49.43 | 0.72 | 5 | 309.14 | 61.2 | 12.5 | 3 | 90.44 | 38361.7 | 67.98 | 208.35 | 16.48 | 13 | 1421.02 | 0.79 | 0.9 | 0.06 | 0.08 | 1 | 10
47 | 145 | CONCLUIDO | 13.6214 | 7.34 | 4.12 | 49.47 | 0.73 | 5 | 309.68 | 61.2 | 12.75 | 3 | 90.74 | 38428.72 | 67.99 | 208.32 | 16.63 | 13 | 1494.7 | 0.78 | 0.9 | 0.06 | 0.08 | 1 | 10
48 | 145 | CONCLUIDO | 13.6384 | 7.33 | 4.11 | 49.36 | 0.75 | 5 | 310.23 | 61.2 | 13 | 3 | 91.03 | 38495.87 | 68.01 | 208.32 | 16.28 | 13 | 1320.98 | 0.8 | 0.9 | 0.06 | 0.07 | 1 | 10
49 | 145 | CONCLUIDO | 13.6364 | 7.33 | 4.11 | 49.38 | 0.76 | 5 | 310.77 | 61.2 | 13.25 | 3 | 91.33 | 38563.14 | 67.98 | 208.32 | 16.35 | 13 | 1353.59 | 0.8 | 0.9 | 0.06 | 0.07 | 1 | 10
50 | 145 | CONCLUIDO | 13.6348 | 7.33 | 4.12 | 49.39 | 0.77 | 5 | 311.32 | 61.2 | 13.5 | 3 | 91.62 | 38630.55 | 67.97 | 208.32 | 16.36 | 13 | 1358.18 | 0.79 | 0.9 | 0.06 | 0.08 | 1 | 10
51 | 145 | CONCLUIDO | 13.6519 | 7.32 | 4.11 | 49.28 | 0.79 | 5 | 311.87 | 61.2 | 13.75 | 3 | 91.92 | 38698.21 | 67.65 | 208.33 | 16 | 13 | 1181.51 | 0.81 | 0.91 | 0.06 | 0.07 | 1 | 10
52 | 145 | CONCLUIDO | 13.6565 | 7.32 | 4.1 | 49.25 | 0.8 | 5 | 312.42 | 61.2 | 14 | 3 | 92.22 | 38765.89 | 67.37 | 208.32 | 15.99 | 13 | 1173.54 | 0.81 | 0.91 | 0.06 | 0.06 | 1 | 10
53 | 145 | CONCLUIDO | 13.6384 | 7.33 | 4.11 | 49.36 | 0.81 | 5 | 312.97 | 61.2 | 14.25 | 3 | 92.52 | 38833.69 | 67.5 | 208.32 | 16.35 | 13 | 1356.36 | 0.79 | 0.9 | 0.06 | 0.07 | 1 | 10
54 | 145 | CONCLUIDO | 13.6065 | 7.35 | 4.13 | 49.57 | 0.82 | 5 | 313.52 | 61.2 | 14.5 | 3 | 92.82 | 38901.63 | 67.72 | 208.32 | 16.91 | 13 | 1636.93 | 0.77 | 0.9 | 0.06 | 0.09 | 1 | 10
55 | 145 | CONCLUIDO | 13.6116 | 7.35 | 4.13 | 49.54 | 0.84 | 5 | 314.07 | 61.2 | 14.75 | 3 | 93.12 | 38969.71 | 67.51 | 208.35 | 16.77 | 13 | 1563.16 | 0.78 | 0.9 | 0.06 | 0.09 | 1 | 10
56 | 145 | CONCLUIDO | 13.6188 | 7.34 | 4.12 | 49.49 | 0.85 | 5 | 314.62 | 61.2 | 15 | 3 | 93.43 | 39037.92 | 67.21 | 208.32 | 16.67 | 13 | 1515.9 | 0.78 | 0.9 | 0.06 | 0.08 | 1 | 10
57 | 145 | CONCLUIDO | 13.6183 | 7.34 | 4.12 | 49.49 | 0.86 | 5 | 315.18 | 61.2 | 15.25 | 3 | 93.73 | 39106.27 | 67.1 | 208.32 | 16.72 | 13 | 1540.73 | 0.78 | 0.9 | 0.06 | 0.08 | 1 | 10
58 | 145 | CONCLUIDO | 13.6229 | 7.34 | 4.12 | 49.46 | 0.87 | 5 | 315.73 | 61.2 | 15.5 | 3 | 94.03 | 39174.75 | 66.69 | 208.32 | 16.56 | 13 | 1461.21 | 0.78 | 0.9 | 0.06 | 0.08 | 1 | 10
59 | 145 | CONCLUIDO | 13.7736 | 7.26 | 4.1 | 61.43 | 0.89 | 4 | 316.29 | 61.2 | 15.75 | 2 | 94.34 | 39243.37 | 66.02 | 208.32 | 15.75 | 13 | 1059.72 | 0.83 | 0.91 | 0.06 | 0.06 | 1 | 10
60 | 145 | CONCLUIDO | 13.7836 | 7.26 | 4.09 | 61.35 | 0.9 | 4 | 316.85 | 61.2 | 16 | 2 | 94.65 | 39312.13 | 65.99 | 208.32 | 15.49 | 13 | 930.81 | 0.84 | 0.91 | 0.06 | 0.05 | 1 | 10
61 | 145 | CONCLUIDO | 13.7936 | 7.25 | 4.08 | 61.27 | 0.91 | 4 | 317.41 | 61.2 | 16.25 | 2 | 94.96 | 39381.03 | 65.93 | 208.32 | 15.32 | 13 | 845.8 | 0.85 | 0.91 | 0.06 | 0.04 | 1 | 10
62 | 145 | CONCLUIDO | 13.7931 | 7.25 | 4.09 | 61.28 | 0.92 | 4 | 317.97 | 61.2 | 16.5 | 2 | 95.27 | 39450.07 | 65.9 | 208.32 | 15.4 | 13 | 884 | 0.84 | 0.91 | 0.06 | 0.04 | 1 | 10
63 | 145 | CONCLUIDO | 13.7788 | 7.26 | 4.09 | 61.39 | 0.94 | 4 | 318.53 | 61.2 | 16.75 | 2 | 95.58 | 39519.26 | 65.94 | 208.32 | 15.65 | 13 | 1007.53 | 0.83 | 0.91 | 0.06 | 0.05 | 1 | 10
64 | 145 | CONCLUIDO | 13.7625 | 7.27 | 4.1 | 61.52 | 0.95 | 4 | 319.09 | 61.2 | 17 | 2 | 95.89 | 39588.58 | 66.08 | 208.32 | 16 | 13 | 1185.81 | 0.81 | 0.91 | 0.06 | 0.06 | 1 | 10
65 | 145 | CONCLUIDO | 13.762 | 7.27 | 4.1 | 61.52 | 0.96 | 4 | 319.65 | 61.2 | 17.25 | 2 | 96.2 | 39658.05 | 66.01 | 208.32 | 15.96 | 13 | 1165.54 | 0.81 | 0.91 | 0.06 | 0.06 | 1 | 10
66 | 145 | CONCLUIDO | 13.7609 | 7.27 | 4.1 | 61.53 | 0.97 | 4 | 320.22 | 61.2 | 17.5 | 2 | 96.52 | 39727.66 | 65.98 | 208.32 | 15.93 | 13 | 1152.04 | 0.82 | 0.91 | 0.06 | 0.06 | 1 | 10
67 | 145 | CONCLUIDO | 13.7709 | 7.26 | 4.1 | 61.45 | 0.99 | 4 | 320.78 | 61.2 | 17.75 | 2 | 96.83 | 39797.41 | 65.8 | 208.32 | 15.79 | 13 | 1080.47 | 0.82 | 0.91 | 0.06 | 0.06 | 1 | 10
68 | 145 | CONCLUIDO | 13.7683 | 7.26 | 4.1 | 61.48 | 1 | 4 | 321.35 | 61.2 | 18 | 2 | 97.15 | 39867.32 | 65.8 | 208.32 | 15.8 | 13 | 1087.06 | 0.82 | 0.91 | 0.06 | 0.06 | 1 | 10
69 | 145 | CONCLUIDO | 13.7678 | 7.26 | 4.1 | 61.48 | 1.01 | 4 | 321.92 | 61.2 | 18.25 | 2 | 97.47 | 39937.36 | 65.7 | 208.32 | 15.79 | 13 | 1081.07 | 0.82 | 0.91 | 0.06 | 0.06 | 1 | 10
70 | 145 | CONCLUIDO | 13.7825 | 7.26 | 4.09 | 61.36 | 1.02 | 4 | 322.49 | 61.2 | 18.5 | 2 | 97.79 | 40007.56 | 65.67 | 208.32 | 15.5 | 13 | 935.63 | 0.84 | 0.91 | 0.06 | 0.05 | 1 | 10
71 | 145 | CONCLUIDO | 13.7878 | 7.25 | 4.09 | 61.32 | 1.03 | 4 | 323.06 | 61.2 | 18.75 | 2 | 98.11 | 40077.9 | 65.46 | 208.32 | 15.48 | 13 | 925.26 | 0.84 | 0.91 | 0.06 | 0.05 | 1 | 10
72 | 145 | CONCLUIDO | 13.781 | 7.26 | 4.09 | 61.38 | 1.05 | 4 | 323.63 | 61.2 | 19 | 2 | 98.43 | 40148.52 | 65.39 | 208.32 | 15.63 | 13 | 1001.46 | 0.83 | 0.91 | 0.06 | 0.05 | 1 | 10
73 | 145 | CONCLUIDO | 13.7641 | 7.27 | 4.1 | 61.51 | 1.06 | 4 | 324.2 | 61.2 | 19.25 | 2 | 98.75 | 40219.17 | 65.42 | 208.32 | 15.95 | 13 | 1157.77 | 0.82 | 0.91 | 0.06 | 0.06 | 1 | 10
74 | 145 | CONCLUIDO | 13.7552 | 7.27 | 4.11 | 61.58 | 1.07 | 4 | 324.78 | 61.2 | 19.5 | 2 | 99.08 | 40289.97 | 65.38 | 208.32 | 16.08 | 13 | 1223.02 | 0.81 | 0.91 | 0.06 | 0.07 | 1 | 10
75 | 145 | CONCLUIDO | 13.7578 | 7.27 | 4.1 | 61.56 | 1.08 | 4 | 325.35 | 61.2 | 19.75 | 2 | 99.4 | 40360.92 | 65.18 | 208.33 | 16.03 | 13 | 1201.56 | 0.81 | 0.91 | 0.06 | 0.06 | 1 | 10
76 | 145 | CONCLUIDO | 13.7615 | 7.27 | 4.1 | 61.53 | 1.09 | 4 | 325.93 | 61.2 | 20 | 2 | 99.73 | 40432.03 | 65.06 | 208.32 | 15.95 | 13 | 1158.38 | 0.82 | 0.91 | 0.06 | 0.06 | 1 | 10
77 | 145 | CONCLUIDO | 13.7657 | 7.26 | 4.1 | 61.5 | 1.11 | 4 | 326.51 | 61.2 | 20.25 | 2 | 100.06 | 40503.29 | 64.78 | 208.32 | 15.88 | 13 | 1124.76 | 0.82 | 0.91 | 0.06 | 0.06 | 1 | 10
78 | 145 | CONCLUIDO | 13.7583 | 7.27 | 4.1 | 61.55 | 1.12 | 4 | 327.08 | 61.2 | 20.5 | 2 | 100.39 | 40574.7 | 64.54 | 208.32 | 15.99 | 13 | 1179.68 | 0.81 | 0.91 | 0.06 | 0.06 | 1 | 10
79 | 145 | CONCLUIDO | 13.7715 | 7.26 | 4.1 | 61.45 | 1.13 | 4 | 327.66 | 61.2 | 20.75 | 2 | 100.72 | 40646.27 | 64.3 | 208.33 | 15.71 | 13 | 1038.2 | 0.83 | 0.91 | 0.06 | 0.06 | 1 | 10
80 | 145 | CONCLUIDO | 13.7815 | 7.26 | 4.09 | 61.37 | 1.14 | 4 | 328.25 | 61.2 | 21 | 2 | 101.05 | 40718 | 63.84 | 208.32 | 15.59 | 13 | 980.55 | 0.83 | 0.91 | 0.06 | 0.05 | 1 | 10
81 | 145 | CONCLUIDO | 13.7767 | 7.26 | 4.09 | 61.41 | 1.15 | 4 | 328.83 | 61.2 | 21.25 | 2 | 101.38 | 40789.89 | 63.63 | 208.32 | 15.72 | 13 | 1043.46 | 0.83 | 0.91 | 0.06 | 0.05 | 1 | 10
82 | 145 | CONCLUIDO | 13.763 | 7.27 | 4.1 | 61.52 | 1.16 | 4 | 329.41 | 61.2 | 21.5 | 2 | 101.71 | 40861.93 | 63.54 | 208.32 | 15.97 | 13 | 1170.31 | 0.81 | 0.91 | 0.06 | 0.06 | 1 | 10
83 | 145 | CONCLUIDO | 13.7468 | 7.27 | 4.11 | 61.65 | 1.17 | 4 | 330 | 61.2 | 21.75 | 2 | 102.05 | 40934.14 | 63.51 | 208.32 | 16.24 | 13 | 1305.33 | 0.8 | 0.91 | 0.06 | 0.07 | 1 | 10
84 | 145 | CONCLUIDO | 13.7494 | 7.27 | 4.11 | 61.62 | 1.19 | 4 | 330.59 | 61.2 | 22 | 2 | 102.39 | 41006.51 | 63.22 | 208.32 | 16.18 | 13 | 1276.55 | 0.8 | 0.91 | 0.06 | 0.07 | 1 | 10
85 | 145 | CONCLUIDO | 13.7541 | 7.27 | 4.11 | 61.59 | 1.2 | 4 | 331.17 | 61.2 | 22.25 | 2 | 102.72 | 41079.04 | 62.93 | 208.32 | 16.06 | 13 | 1213.79 | 0.81 | 0.91 | 0.06 | 0.07 | 1 | 10
86 | 145 | CONCLUIDO | 13.9157 | 7.19 | 4.08 | 81.51 | 1.21 | 3 | 331.76 | 61.2 | 22.5 | 1 | 103.06 | 41151.74 | 62.41 | 208.32 | 15.07 | 13 | 725.19 | 0.86 | 0.91 | 0.06 | 0.04 | 1 | 10
87 | 145 | CONCLUIDO | 13.9233 | 7.18 | 4.07 | 81.43 | 1.22 | 3 | 332.35 | 61.2 | 22.75 | 1 | 103.41 | 41224.6 | 62.4 | 208.32 | 14.93 | 13 | 656.26 | 0.87 | 0.91 | 0.06 | 0.03 | 1 | 10
88 | 145 | CONCLUIDO | 13.927 | 7.18 | 4.07 | 81.39 | 1.23 | 3 | 332.95 | 61.2 | 23 | 1 | 103.75 | 41297.62 | 62.44 | 208.32 | 14.85 | 13 | 616.31 | 0.88 | 0.91 | 0.06 | 0.03 | 1 | 10
89 | 145 | CONCLUIDO | 13.9281 | 7.18 | 4.07 | 81.38 | 1.24 | 3 | 333.54 | 61.2 | 23.25 | 1 | 104.09 | 41370.82 | 62.46 | 208.32 | 14.87 | 13 | 626.48 | 0.87 | 0.91 | 0.06 | 0.03 | 1 | 10
90 | 145 | CONCLUIDO | 13.926 | 7.18 | 4.07 | 81.4 | 1.25 | 3 | 334.14 | 61.2 | 23.5 | 1 | 104.44 | 41444.3 | 62.59 | 208.32 | 14.93 | 13 | 657.3 | 0.87 | 0.91 | 0.06 | 0.03 | 1 | 10
91 | 145 | CONCLUIDO | 13.919 | 7.18 | 4.07 | 81.47 | 1.26 | 3 | 334.73 | 61.2 | 23.75 | 1 | 104.78 | 41517.84 | 62.74 | 208.32 | 15.04 | 13 | 712.18 | 0.86 | 0.91 | 0.06 | 0.03 | 1 | 10
92 | 145 | CONCLUIDO | 13.913 | 7.19 | 4.08 | 81.53 | 1.28 | 3 | 335.33 | 61.2 | 24 | 1 | 105.13 | 41591.55 | 62.84 | 208.32 | 15.18 | 13 | 779.59 | 0.86 | 0.91 | 0.06 | 0.04 | 1 | 10
93 | 145 | CONCLUIDO | 13.9044 | 7.19 | 4.08 | 81.62 | 1.29 | 3 | 335.93 | 61.2 | 24.25 | 1 | 105.48 | 41665.42 | 62.96 | 208.32 | 15.33 | 13 | 855.32 | 0.85 | 0.91 | 0.06 | 0.04 | 1 | 10
94 | 145 | CONCLUIDO | 13.9077 | 7.19 | 4.08 | 81.59 | 1.3 | 3 | 336.53 | 61.2 | 24.5 | 1 | 105.83 | 41739.48 | 63.05 | 208.32 | 15.22 | 13 | 797.58 | 0.85 | 0.91 | 0.06 | 0.04 | 1 | 10
95 | 145 | CONCLUIDO | 13.9163 | 7.19 | 4.08 | 81.5 | 1.31 | 3 | 337.13 | 61.2 | 24.75 | 1 | 106.18 | 41813.7 | 62.96 | 208.32 | 15.05 | 13 | 716.83 | 0.86 | 0.91 | 0.06 | 0.03 | 1 | 10
96 | 145 | CONCLUIDO | 13.9238 | 7.18 | 4.07 | 81.42 | 1.32 | 3 | 337.73 | 61.2 | 25 | 1 | 106.53 | 41888.1 | 62.92 | 208.32 | 14.94 | 13 | 658.2 | 0.87 | 0.91 | 0.06 | 0.03 | 1 | 10
97 | 145 | CONCLUIDO | 13.9254 | 7.18 | 4.07 | 81.41 | 1.33 | 3 | 338.34 | 61.2 | 25.25 | 1 | 106.89 | 41962.68 | 62.87 | 208.32 | 14.89 | 13 | 636.01 | 0.87 | 0.91 | 0.06 | 0.03 | 1 | 10
98 | 145 | CONCLUIDO | 13.926 | 7.18 | 4.07 | 81.4 | 1.34 | 3 | 338.94 | 61.2 | 25.5 | 1 | 107.25 | 42037.44 | 62.88 | 208.32 | 14.94 | 13 | 659.56 | 0.87 | 0.91 | 0.06 | 0.03 | 1 | 10
99 | 145 | CONCLUIDO | 13.9206 | 7.18 | 4.07 | 81.46 | 1.35 | 3 | 339.55 | 61.2 | 25.75 | 1 | 107.6 | 42112.37 | 62.96 | 208.32 | 15.02 | 13 | 702.08 | 0.87 | 0.91 | 0.06 | 0.03 | 1 | 10
100 | 145 | CONCLUIDO | 13.913 | 7.19 | 4.08 | 81.53 | 1.36 | 3 | 340.16 | 61.2 | 26 | 1 | 107.96 | 42187.49 | 63.06 | 208.32 | 15.15 | 13 | 763.88 | 0.86 | 0.91 | 0.06 | 0.04 | 1 | 10
101 | 145 | CONCLUIDO | 13.9066 | 7.19 | 4.08 | 81.6 | 1.37 | 3 | 340.77 | 61.2 | 26.25 | 1 | 108.32 | 42262.79 | 63.21 | 208.32 | 15.29 | 13 | 837.38 | 0.85 | 0.91 | 0.06 | 0.04 | 1 | 10
102 | 145 | CONCLUIDO | 13.9028 | 7.19 | 4.08 | 81.64 | 1.38 | 3 | 341.38 | 61.2 | 26.5 | 1 | 108.68 | 42338.27 | 63.22 | 208.32 | 15.31 | 13 | 843.26 | 0.85 | 0.91 | 0.06 | 0.04 | 1 | 10
103 | 145 | CONCLUIDO | 13.9125 | 7.19 | 4.08 | 81.54 | 1.39 | 3 | 342 | 61.2 | 26.75 | 1 | 109.05 | 42413.94 | 63.16 | 208.32 | 15.14 | 13 | 757.56 | 0.86 | 0.91 | 0.06 | 0.04 | 1 | 10
104 | 145 | CONCLUIDO | 13.919 | 7.18 | 4.07 | 81.47 | 1.4 | 3 | 342.61 | 61.2 | 27 | 1 | 109.41 | 42489.79 | 63.06 | 208.32 | 15 | 13 | 692.08 | 0.87 | 0.91 | 0.06 | 0.03 | 1 | 10
105 | 145 | CONCLUIDO | 13.9233 | 7.18 | 4.07 | 81.43 | 1.42 | 3 | 343.23 | 61.2 | 27.25 | 1 | 109.78 | 42565.83 | 63.05 | 208.32 | 14.94 | 13 | 661.14 | 0.87 | 0.91 | 0.06 | 0.03 | 1 | 10
106 | 145 | CONCLUIDO | 13.9238 | 7.18 | 4.07 | 81.42 | 1.43 | 3 | 343.85 | 61.2 | 27.5 | 1 | 110.15 | 42642.18 | 62.95 | 208.32 | 14.98 | 13 | 678.49 | 0.87 | 0.91 | 0.06 | 0.03 | 1 | 10
107 | 145 | CONCLUIDO | 13.9195 | 7.18 | 4.07 | 81.47 | 1.44 | 3 | 344.47 | 61.2 | 27.75 | 1 | 110.52 | 42718.61 | 62.94 | 208.32 | 15.05 | 13 | 715.9 | 0.86 | 0.91 | 0.06 | 0.03 | 1 | 10
108 | 145 | CONCLUIDO | 13.9125 | 7.19 | 4.08 | 81.54 | 1.45 | 3 | 345.09 | 61.2 | 28 | 1 | 110.89 | 42795.22 | 62.89 | 208.32 | 15.17 | 13 | 775.91 | 0.86 | 0.91 | 0.06 | 0.04 | 1 | 10
109 | 145 | CONCLUIDO | 13.9055 | 7.19 | 4.08 | 81.61 | 1.46 | 3 | 345.71 | 61.2 | 28.25 | 0 | 111.26 | 42872.03 | 63.04 | 208.32 | 15.25 | 13 | 812.67 | 0.85 | 0.91 | 0.06 | 0.04 | 1 | 10