## Sheet1
| Volume de calda [L] | STATUS | Capacidade operacional [ha/h] | Tempo de missao [h] | Tempo util [h] | Tempo por voo [min] | Autonomia Projetada [h] | N° Voos | MTOW [kg] | Massa Estrutura [kg] | Combustível [kg] | Abastecimentos | Massa gerador | Potência gerador [W] | Combustível consumido [L] | Calda cons [L] | Distância percorrida [km] | Distância Pulverizando [km] | RTL ACUMULADO[m] | EOC [km/km] | EOC [h/h] | Tempo de manobra [h] | Tempo rtl_rtw [h] | V pulv [m/s] | V desloc [m/s]
0 | 40 | CONCLUIDO | 14.1872 | 7.05 | 4.58 | 9.81 | 0.2 | 28 | 89.87 | 37.55 | 1 | 26 | 11.32 | 11317.98 | 36.84 | 208.4 | 30.9 | 13 | 8512.52 | 0.42 | 0.81 | 0.1 | 0.54 | 1 | 10
1 | 40 | CONCLUIDO | 14.6825 | 6.81 | 4.46 | 12.15 | 0.24 | 22 | 90.18 | 37.55 | 1.25 | 20 | 11.37 | 11355.7 | 35.32 | 208.35 | 26.9 | 13 | 6543.95 | 0.48 | 0.83 | 0.09 | 0.41 | 1 | 10
2 | 40 | CONCLUIDO | 14.8576 | 6.73 | 4.45 | 14.84 | 0.29 | 18 | 90.48 | 37.55 | 1.5 | 16 | 11.43 | 11393.43 | 34.8 | 208.34 | 27.55 | 13 | 6888.02 | 0.47 | 0.84 | 0.07 | 0.41 | 1 | 10
3 | 40 | CONCLUIDO | 15.2659 | 6.55 | 4.33 | 17.31 | 0.34 | 15 | 90.79 | 37.55 | 1.75 | 13 | 11.49 | 11431.19 | 33.33 | 208.33 | 22.97 | 13 | 4614.77 | 0.57 | 0.86 | 0.08 | 0.29 | 1 | 10
4 | 40 | CONCLUIDO | 15.4573 | 6.47 | 4.28 | 19.77 | 0.39 | 13 | 91.1 | 37.55 | 2 | 11 | 11.54 | 11468.97 | 32.52 | 208.32 | 21.62 | 13 | 3951.97 | 0.6 | 0.87 | 0.07 | 0.24 | 1 | 10
5 | 40 | CONCLUIDO | 15.6597 | 6.39 | 4.24 | 23.12 | 0.43 | 11 | 91.4 | 37.55 | 2.25 | 9 | 11.6 | 11506.78 | 31.44 | 208.34 | 20.12 | 13 | 3209.51 | 0.65 | 0.88 | 0.07 | 0.2 | 1 | 10
6 | 40 | CONCLUIDO | 15.8472 | 6.31 | 4.18 | 25.09 | 0.48 | 10 | 91.71 | 37.55 | 2.5 | 8 | 11.66 | 11544.61 | 30.32 | 208.32 | 18.28 | 13 | 2292.95 | 0.71 | 0.89 | 0.07 | 0.14 | 1 | 10
7 | 40 | CONCLUIDO | 15.8451 | 6.31 | 4.2 | 28.01 | 0.52 | 9 | 92.02 | 37.55 | 2.75 | 7 | 11.71 | 11582.46 | 29.96 | 208.36 | 19.06 | 13 | 2690.6 | 0.68 | 0.89 | 0.07 | 0.16 | 1 | 10
8 | 40 | CONCLUIDO | 15.9483 | 6.27 | 4.18 | 31.34 | 0.57 | 8 | 92.32 | 37.55 | 3 | 6 | 11.77 | 11620.34 | 29.2 | 208.32 | 18.36 | 13 | 2343.03 | 0.71 | 0.89 | 0.07 | 0.14 | 1 | 10
9 | 40 | CONCLUIDO | 15.9398 | 6.27 | 4.18 | 31.37 | 0.62 | 8 | 92.63 | 37.55 | 3.25 | 5 | 11.83 | 11658.24 | 28.8 | 208.33 | 18.44 | 13 | 2386.37 | 0.7 | 0.89 | 0.07 | 0.14 | 1 | 10
10 | 40 | CONCLUIDO | 16.0228 | 6.24 | 4.17 | 35.73 | 0.66 | 7 | 92.94 | 37.55 | 3.5 | 3 | 11.88 | 11696.16 | 28.46 | 208.32 | 17.92 | 13 | 2132.26 | 0.73 | 0.89 | 0.07 | 0.13 | 1 | 10
11 | 40 | CONCLUIDO | 16.0464 | 6.23 | 4.16 | 35.65 | 0.71 | 7 | 93.24 | 37.55 | 3.75 | 3 | 11.94 | 11734.1 | 27.82 | 208.35 | 17.6 | 13 | 1967.88 | 0.74 | 0.89 | 0.07 | 0.12 | 1 | 10
12 | 40 | CONCLUIDO | 16.0306 | 6.24 | 4.17 | 35.71 | 0.75 | 7 | 93.55 | 37.55 | 4 | 0 | 12 | 11772.07 | 27.67 | 208.35 | 17.75 | 13 | 2045.26 | 0.73 | 0.89 | 0.07 | 0.13 | 1 | 10