## Sheet1
| Volume de calda [L] | STATUS | Capacidade operacional [ha/h] | Tempo de missao [h] | Tempo util [h] | Tempo por voo [min] | Autonomia Projetada [h] | N° Voos | MTOW [kg] | Massa Estrutura [kg] | Combustível [kg] | Abastecimentos | Massa gerador | Potência gerador [W] | Combustível consumido [L] | Calda cons [L] | Distância percorrida [km] | Distância Pulverizando [km] | RTL ACUMULADO[m] | EOC [km/km] | EOC [h/h] | Tempo de manobra [h] | Tempo rtl_rtw [h] | V pulv [m/s] | V desloc [m/s]
0 | 45 | CONCLUIDO | 13.8233 | 7.23 | 4.63 | 9.26 | 0.18 | 30 | 98.71 | 39.72 | 1 | 28 | 12.99 | 12407.75 | 39.99 | 208.38 | 32.4 | 13 | 9256.27 | 0.4 | 0.8 | 0.1 | 0.59 | 1 | 10
1 | 45 | CONCLUIDO | 14.4098 | 6.94 | 4.48 | 11.68 | 0.22 | 23 | 99.02 | 39.72 | 1.25 | 21 | 13.05 | 12446.14 | 38.2 | 208.43 | 27.58 | 13 | 6882.22 | 0.47 | 0.83 | 0.09 | 0.44 | 1 | 10
2 | 45 | CONCLUIDO | 14.9093 | 6.71 | 4.33 | 13.67 | 0.27 | 19 | 99.33 | 39.72 | 1.5 | 17 | 13.11 | 12484.55 | 36.33 | 208.34 | 22.85 | 13 | 4534.3 | 0.57 | 0.86 | 0.08 | 0.29 | 1 | 10
3 | 45 | CONCLUIDO | 15.01 | 6.66 | 4.35 | 16.29 | 0.31 | 16 | 99.64 | 39.72 | 1.75 | 14 | 13.18 | 12522.99 | 36.19 | 208.32 | 23.52 | 13 | 4884.44 | 0.55 | 0.86 | 0.08 | 0.3 | 1 | 10
4 | 45 | CONCLUIDO | 15.1937 | 6.58 | 4.31 | 18.45 | 0.35 | 14 | 99.95 | 39.72 | 2 | 12 | 13.24 | 12561.45 | 35.35 | 208.33 | 22.28 | 13 | 4274.95 | 0.58 | 0.86 | 0.08 | 0.27 | 1 | 10
5 | 45 | CONCLUIDO | 15.3813 | 6.5 | 4.27 | 21.33 | 0.39 | 12 | 100.27 | 39.72 | 2.25 | 10 | 13.3 | 12599.94 | 34.52 | 208.33 | 21.06 | 13 | 3674.22 | 0.62 | 0.87 | 0.07 | 0.23 | 1 | 10
6 | 45 | CONCLUIDO | 15.5059 | 6.45 | 4.24 | 23.1 | 0.44 | 11 | 100.58 | 39.72 | 2.5 | 9 | 13.36 | 12638.45 | 33.71 | 208.32 | 20.04 | 13 | 3169.94 | 0.65 | 0.88 | 0.07 | 0.19 | 1 | 10
7 | 45 | CONCLUIDO | 15.6542 | 6.39 | 4.19 | 25.17 | 0.48 | 10 | 100.89 | 39.72 | 2.75 | 8 | 13.42 | 12676.98 | 32.74 | 208.36 | 18.87 | 13 | 2588.16 | 0.69 | 0.89 | 0.07 | 0.15 | 1 | 10
8 | 45 | CONCLUIDO | 15.6801 | 6.38 | 4.2 | 28.03 | 0.52 | 9 | 101.2 | 39.72 | 3 | 7 | 13.49 | 12715.54 | 32.42 | 208.32 | 19.2 | 13 | 2758.88 | 0.68 | 0.88 | 0.07 | 0.16 | 1 | 10
9 | 45 | CONCLUIDO | 15.7929 | 6.33 | 4.18 | 31.35 | 0.56 | 8 | 101.52 | 39.72 | 3.25 | 6 | 13.55 | 12754.13 | 31.71 | 208.32 | 18.35 | 13 | 2340.77 | 0.71 | 0.89 | 0.07 | 0.14 | 1 | 10
10 | 45 | CONCLUIDO | 15.7971 | 6.33 | 4.18 | 31.33 | 0.6 | 8 | 101.83 | 39.72 | 3.5 | 6 | 13.61 | 12792.74 | 31.3 | 208.33 | 18.38 | 13 | 2352.73 | 0.71 | 0.89 | 0.07 | 0.14 | 1 | 10
11 | 45 | CONCLUIDO | 15.9603 | 6.27 | 4.13 | 35.43 | 0.65 | 7 | 102.14 | 39.72 | 3.75 | 5 | 13.68 | 12831.37 | 30.52 | 208.33 | 16.79 | 13 | 1566.24 | 0.77 | 0.9 | 0.06 | 0.09 | 1 | 10
12 | 45 | CONCLUIDO | 15.8786 | 6.3 | 4.17 | 35.71 | 0.69 | 7 | 102.45 | 39.72 | 4 | 4 | 13.74 | 12870.03 | 30.06 | 208.32 | 17.9 | 13 | 2119.27 | 0.73 | 0.89 | 0.07 | 0.13 | 1 | 10
13 | 45 | CONCLUIDO | 16.005 | 6.25 | 4.14 | 41.37 | 0.73 | 6 | 102.77 | 39.72 | 4.25 | 2 | 13.8 | 12908.71 | 28.99 | 208.32 | 16.92 | 13 | 1635.95 | 0.77 | 0.9 | 0.07 | 0.1 | 1 | 10
14 | 45 | CONCLUIDO | 16.0206 | 6.24 | 4.13 | 41.31 | 0.77 | 6 | 103.08 | 39.72 | 4.5 | 2 | 13.87 | 12947.42 | 29.2 | 208.32 | 16.75 | 13 | 1551.93 | 0.78 | 0.9 | 0.06 | 0.09 | 1 | 10
15 | 45 | CONCLUIDO | 16.0028 | 6.25 | 4.14 | 41.38 | 0.81 | 6 | 103.4 | 39.72 | 4.75 | 0 | 13.93 | 12986.15 | 29.33 | 208.36 | 16.9 | 13 | 1626.92 | 0.77 | 0.9 | 0.07 | 0.1 | 1 | 10