## Sheet1
| Volume de calda [L] | STATUS | Capacidade operacional [ha/h] | Tempo de missao [h] | Tempo util [h] | Tempo por voo [min] | Autonomia Projetada [h] | N° Voos | MTOW [kg] | Massa Estrutura [kg] | Combustível [kg] | Abastecimentos | Massa gerador | Potência gerador [W] | Combustível consumido [L] | Calda cons [L] | Distância percorrida [km] | Distância Pulverizando [km] | RTL ACUMULADO[m] | EOC [km/km] | EOC [h/h] | Tempo de manobra [h] | Tempo rtl_rtw [h] | V pulv [m/s] | V desloc [m/s]
0 | 125 | CONCLUIDO | 7.693 | 13 | 6.61 | 5.15 | 0.07 | 77 | 242.64 | 58.47 | 1 | 75 | 58.17 | 30160.1 | 105.81 | 211.15 | 66.51 | 14.15 | 24265.34 | 0.21 | 0.6 | 0.77 | 1.58 | 1 | 10
1 | 125 | CONCLUIDO | 8.569 | 11.67 | 6.17 | 6.39 | 0.09 | 58 | 243.08 | 58.47 | 1.25 | 56 | 58.36 | 30214.33 | 98.73 | 211.14 | 53.35 | 14.15 | 17778.72 | 0.27 | 0.64 | 0.72 | 1.15 | 1 | 10
2 | 125 | CONCLUIDO | 9.1443 | 10.94 | 5.96 | 7.61 | 0.11 | 47 | 243.52 | 58.47 | 1.5 | 45 | 58.55 | 30268.64 | 95.16 | 211.08 | 46.31 | 14.15 | 14311.33 | 0.31 | 0.66 | 0.72 | 0.93 | 1 | 10
3 | 125 | CONCLUIDO | 9.6054 | 10.41 | 5.81 | 8.94 | 0.13 | 39 | 243.96 | 58.47 | 1.75 | 37 | 58.74 | 30323.01 | 92.67 | 211.02 | 41.6 | 14.15 | 11999.87 | 0.34 | 0.68 | 0.71 | 0.79 | 1 | 10
4 | 125 | CONCLUIDO | 9.9516 | 10.05 | 5.69 | 10.03 | 0.15 | 34 | 244.41 | 58.47 | 2 | 32 | 58.93 | 30377.45 | 90.48 | 211.05 | 37.91 | 14.15 | 10178.06 | 0.37 | 0.7 | 0.69 | 0.66 | 1 | 10
5 | 125 | CONCLUIDO | 10.2165 | 9.79 | 5.61 | 11.23 | 0.16 | 30 | 244.85 | 58.47 | 2.25 | 28 | 59.12 | 30431.96 | 89.26 | 211.03 | 35.77 | 14.15 | 9127.44 | 0.4 | 0.71 | 0.69 | 0.59 | 1 | 10
6 | 125 | CONCLUIDO | 10.423 | 9.59 | 5.56 | 12.36 | 0.18 | 27 | 245.29 | 58.47 | 2.5 | 25 | 59.32 | 30486.54 | 88.29 | 211.08 | 34.13 | 14.15 | 8321.2 | 0.41 | 0.71 | 0.68 | 0.54 | 1 | 10
7 | 125 | CONCLUIDO | 10.6616 | 9.38 | 5.49 | 13.72 | 0.2 | 24 | 245.73 | 58.47 | 2.75 | 22 | 59.51 | 30541.19 | 87.01 | 211.04 | 31.74 | 14.15 | 7140.74 | 0.45 | 0.72 | 0.68 | 0.46 | 1 | 10
8 | 125 | CONCLUIDO | 10.8189 | 9.24 | 5.45 | 14.86 | 0.22 | 22 | 246.18 | 58.47 | 3 | 20 | 59.7 | 30595.91 | 86.22 | 211.02 | 30.65 | 14.15 | 6608.08 | 0.46 | 0.73 | 0.67 | 0.42 | 1 | 10
9 | 125 | CONCLUIDO | 10.9934 | 9.1 | 5.39 | 16.18 | 0.23 | 20 | 246.62 | 58.47 | 3.25 | 18 | 59.9 | 30650.7 | 85.3 | 211.04 | 28.76 | 14.15 | 5671.13 | 0.49 | 0.73 | 0.67 | 0.37 | 1 | 10
10 | 125 | CONCLUIDO | 11.0596 | 9.04 | 5.39 | 17.01 | 0.25 | 19 | 247.07 | 58.47 | 3.5 | 17 | 60.09 | 30705.56 | 84.95 | 211.06 | 28.77 | 14.15 | 5682.52 | 0.49 | 0.73 | 0.66 | 0.36 | 1 | 10
11 | 125 | CONCLUIDO | 11.1604 | 8.96 | 5.35 | 17.84 | 0.27 | 18 | 247.51 | 58.47 | 3.75 | 16 | 60.29 | 30760.49 | 84.21 | 211.05 | 27.69 | 14.15 | 5148.19 | 0.51 | 0.74 | 0.66 | 0.33 | 1 | 10
12 | 125 | CONCLUIDO | 11.2094 | 8.92 | 5.36 | 18.92 | 0.29 | 17 | 247.96 | 58.47 | 4 | 15 | 60.48 | 30815.5 | 84.37 | 211.02 | 27.94 | 14.15 | 5276.92 | 0.51 | 0.74 | 0.66 | 0.34 | 1 | 10
13 | 125 | CONCLUIDO | 11.2987 | 8.85 | 5.34 | 20.02 | 0.3 | 16 | 248.4 | 58.47 | 4.25 | 14 | 60.68 | 30870.57 | 83.79 | 211.02 | 27.22 | 14.15 | 4924.77 | 0.52 | 0.74 | 0.66 | 0.31 | 1 | 10
14 | 125 | CONCLUIDO | 11.3985 | 8.77 | 5.31 | 21.23 | 0.32 | 15 | 248.85 | 58.47 | 4.5 | 13 | 60.88 | 30925.72 | 83.29 | 211.01 | 26.34 | 14.15 | 4486.2 | 0.54 | 0.75 | 0.66 | 0.28 | 1 | 10
15 | 125 | CONCLUIDO | 11.491 | 8.7 | 5.28 | 22.65 | 0.34 | 14 | 249.3 | 58.47 | 4.75 | 12 | 61.07 | 30980.93 | 82.79 | 211.06 | 25.51 | 14.15 | 4079.42 | 0.55 | 0.75 | 0.66 | 0.26 | 1 | 10
16 | 125 | CONCLUIDO | 11.5819 | 8.63 | 5.26 | 24.29 | 0.36 | 13 | 249.75 | 58.47 | 5 | 11 | 61.27 | 31036.22 | 82.22 | 211.01 | 24.95 | 14.15 | 3805.31 | 0.57 | 0.75 | 0.65 | 0.24 | 1 | 10
17 | 125 | CONCLUIDO | 11.5674 | 8.64 | 5.27 | 24.34 | 0.37 | 13 | 250.2 | 58.47 | 5.25 | 11 | 61.47 | 31091.59 | 82.31 | 211.01 | 25.31 | 14.15 | 3983.81 | 0.56 | 0.75 | 0.65 | 0.25 | 1 | 10
18 | 125 | CONCLUIDO | 11.6732 | 8.57 | 5.24 | 26.22 | 0.39 | 12 | 250.64 | 58.47 | 5.5 | 10 | 61.67 | 31147.02 | 81.66 | 211.06 | 24.3 | 14.15 | 3481 | 0.58 | 0.75 | 0.65 | 0.22 | 1 | 10
19 | 125 | CONCLUIDO | 11.6592 | 8.58 | 5.25 | 26.27 | 0.41 | 12 | 251.09 | 58.47 | 5.75 | 10 | 61.87 | 31202.53 | 81.77 | 211.04 | 24.53 | 14.15 | 3597.8 | 0.58 | 0.75 | 0.66 | 0.23 | 1 | 10
20 | 125 | CONCLUIDO | 11.7739 | 8.49 | 5.22 | 28.46 | 0.42 | 11 | 251.55 | 58.47 | 6 | 9 | 62.07 | 31258.11 | 81.11 | 211.01 | 23.38 | 14.15 | 3028.28 | 0.61 | 0.76 | 0.65 | 0.19 | 1 | 10
21 | 125 | CONCLUIDO | 11.7689 | 8.5 | 5.22 | 28.48 | 0.44 | 11 | 252 | 58.47 | 6.25 | 9 | 62.27 | 31313.77 | 81.08 | 211.03 | 23.52 | 14.15 | 3096.53 | 0.6 | 0.76 | 0.65 | 0.19 | 1 | 10
22 | 125 | CONCLUIDO | 11.8628 | 8.43 | 5.2 | 31.2 | 0.46 | 10 | 252.45 | 58.47 | 6.5 | 8 | 62.47 | 31369.49 | 80.57 | 211.01 | 22.96 | 14.15 | 2822.65 | 0.62 | 0.76 | 0.65 | 0.17 | 1 | 10
23 | 125 | CONCLUIDO | 11.871 | 8.42 | 5.19 | 31.17 | 0.47 | 10 | 252.9 | 58.47 | 6.75 | 8 | 62.68 | 31425.3 | 80.41 | 211.01 | 22.9 | 14.15 | 2795.22 | 0.62 | 0.76 | 0.65 | 0.17 | 1 | 10
24 | 125 | CONCLUIDO | 11.855 | 8.44 | 5.21 | 31.24 | 0.49 | 10 | 253.35 | 58.47 | 7 | 8 | 62.88 | 31481.17 | 80.49 | 211.01 | 23.16 | 14.15 | 2920.76 | 0.61 | 0.76 | 0.65 | 0.18 | 1 | 10
25 | 125 | CONCLUIDO | 11.957 | 8.36 | 5.18 | 34.54 | 0.51 | 9 | 253.81 | 58.47 | 7.25 | 7 | 63.08 | 31537.13 | 79.62 | 211.03 | 22.42 | 14.15 | 2555.75 | 0.63 | 0.76 | 0.65 | 0.16 | 1 | 10
26 | 125 | CONCLUIDO | 11.9415 | 8.37 | 5.19 | 34.61 | 0.52 | 9 | 254.26 | 58.47 | 7.5 | 7 | 63.29 | 31593.16 | 79.9 | 211.03 | 22.69 | 14.15 | 2695.37 | 0.62 | 0.76 | 0.65 | 0.17 | 1 | 10
27 | 125 | CONCLUIDO | 11.949 | 8.37 | 5.19 | 34.58 | 0.54 | 9 | 254.72 | 58.47 | 7.75 | 7 | 63.49 | 31649.26 | 79.69 | 211.01 | 22.52 | 14.15 | 2608.51 | 0.63 | 0.76 | 0.65 | 0.16 | 1 | 10
28 | 125 | CONCLUIDO | 11.9435 | 8.37 | 5.19 | 34.61 | 0.56 | 9 | 255.17 | 58.47 | 8 | 7 | 63.7 | 31705.44 | 79.54 | 211.01 | 22.73 | 14.15 | 2712.87 | 0.62 | 0.76 | 0.65 | 0.16 | 1 | 10
29 | 125 | CONCLUIDO | 12.0401 | 8.31 | 5.17 | 38.78 | 0.57 | 8 | 255.63 | 58.47 | 8.25 | 6 | 63.91 | 31761.69 | 79.23 | 211.01 | 22.07 | 14.15 | 2388.52 | 0.64 | 0.77 | 0.65 | 0.14 | 1 | 10
30 | 125 | CONCLUIDO | 12.053 | 8.3 | 5.16 | 38.71 | 0.59 | 8 | 256.09 | 58.47 | 8.5 | 6 | 64.11 | 31818.02 | 79.19 | 211.08 | 21.88 | 14.15 | 2292.69 | 0.65 | 0.77 | 0.64 | 0.14 | 1 | 10
31 | 125 | CONCLUIDO | 12.0611 | 8.29 | 5.16 | 38.67 | 0.61 | 8 | 256.54 | 58.47 | 8.75 | 6 | 64.32 | 31874.43 | 78.93 | 211.01 | 21.62 | 14.15 | 2163.86 | 0.65 | 0.77 | 0.64 | 0.13 | 1 | 10
32 | 125 | CONCLUIDO | 12.0603 | 8.29 | 5.16 | 38.68 | 0.62 | 8 | 257 | 58.47 | 9 | 6 | 64.53 | 31931.04 | 78.7 | 211.01 | 21.5 | 14.15 | 2101.56 | 0.66 | 0.77 | 0.65 | 0.13 | 1 | 10
33 | 125 | CONCLUIDO | 12.068 | 8.29 | 5.15 | 38.64 | 0.64 | 8 | 257.46 | 58.47 | 9.25 | 6 | 64.74 | 31987.61 | 78.28 | 211.01 | 21.42 | 14.15 | 2063.34 | 0.66 | 0.77 | 0.65 | 0.13 | 1 | 10
34 | 125 | CONCLUIDO | 12.1601 | 8.22 | 5.14 | 44.02 | 0.66 | 7 | 257.92 | 58.47 | 9.5 | 5 | 64.95 | 32044.25 | 77.94 | 211.01 | 21.01 | 14.15 | 1864.8 | 0.67 | 0.77 | 0.64 | 0.11 | 1 | 10
35 | 125 | CONCLUIDO | 12.1417 | 8.24 | 5.15 | 44.13 | 0.67 | 7 | 258.38 | 58.47 | 9.75 | 5 | 65.16 | 32100.97 | 78.22 | 211.01 | 21.29 | 14.15 | 2005.19 | 0.66 | 0.77 | 0.65 | 0.12 | 1 | 10
36 | 125 | CONCLUIDO | 12.1404 | 8.24 | 5.15 | 44.14 | 0.69 | 7 | 258.84 | 58.47 | 10 | 5 | 65.37 | 32157.77 | 78.18 | 211.01 | 21.46 | 14.15 | 2088.4 | 0.66 | 0.77 | 0.64 | 0.12 | 1 | 10
37 | 125 | CONCLUIDO | 12.1503 | 8.23 | 5.14 | 44.08 | 0.7 | 7 | 259.3 | 58.47 | 10.25 | 5 | 65.58 | 32214.64 | 78.02 | 211.01 | 21.25 | 14.15 | 1985.15 | 0.67 | 0.77 | 0.64 | 0.12 | 1 | 10
38 | 125 | CONCLUIDO | 12.1445 | 8.23 | 5.15 | 44.11 | 0.72 | 7 | 259.76 | 58.47 | 10.5 | 5 | 65.79 | 32271.6 | 77.73 | 211.01 | 21.28 | 14.15 | 1996.83 | 0.67 | 0.77 | 0.65 | 0.12 | 1 | 10
39 | 125 | CONCLUIDO | 12.1421 | 8.24 | 5.15 | 44.13 | 0.74 | 7 | 260.23 | 58.47 | 10.75 | 5 | 66 | 32328.64 | 77.64 | 211.01 | 21.33 | 14.15 | 2022.44 | 0.66 | 0.77 | 0.65 | 0.12 | 1 | 10
40 | 125 | CONCLUIDO | 12.1453 | 8.23 | 5.15 | 44.11 | 0.75 | 7 | 260.69 | 58.47 | 11 | 5 | 66.21 | 32385.75 | 77.51 | 211.01 | 21.37 | 14.15 | 2041.85 | 0.66 | 0.77 | 0.64 | 0.12 | 1 | 10
41 | 125 | CONCLUIDO | 12.2461 | 8.17 | 5.13 | 51.26 | 0.77 | 6 | 261.15 | 58.47 | 11.25 | 4 | 66.43 | 32442.95 | 77.02 | 211.02 | 20.55 | 14.15 | 1640.08 | 0.69 | 0.77 | 0.65 | 0.1 | 1 | 10
42 | 125 | CONCLUIDO | 12.2566 | 8.16 | 5.12 | 51.19 | 0.78 | 6 | 261.62 | 58.47 | 11.5 | 4 | 66.64 | 32500.22 | 76.94 | 211.01 | 20.36 | 14.15 | 1543.56 | 0.7 | 0.77 | 0.64 | 0.09 | 1 | 10
43 | 125 | CONCLUIDO | 12.247 | 8.17 | 5.12 | 51.25 | 0.8 | 6 | 262.08 | 58.47 | 11.75 | 4 | 66.86 | 32557.58 | 76.92 | 211.01 | 20.58 | 14.15 | 1655.27 | 0.69 | 0.77 | 0.64 | 0.1 | 1 | 10
44 | 125 | CONCLUIDO | 12.2532 | 8.16 | 5.12 | 51.21 | 0.81 | 6 | 262.55 | 58.47 | 12 | 4 | 67.07 | 32615.02 | 76.8 | 211.01 | 20.53 | 14.15 | 1627.75 | 0.69 | 0.77 | 0.64 | 0.1 | 1 | 10
45 | 125 | CONCLUIDO | 12.257 | 8.16 | 5.12 | 51.18 | 0.83 | 6 | 263.01 | 58.47 | 12.25 | 4 | 67.29 | 32672.53 | 76.68 | 211.01 | 20.45 | 14.15 | 1586.43 | 0.69 | 0.77 | 0.64 | 0.09 | 1 | 10
46 | 125 | CONCLUIDO | 12.257 | 8.16 | 5.12 | 51.18 | 0.84 | 6 | 263.48 | 58.47 | 12.5 | 4 | 67.51 | 32730.13 | 76.6 | 211.01 | 20.45 | 14.15 | 1590.26 | 0.69 | 0.77 | 0.64 | 0.09 | 1 | 10
47 | 125 | CONCLUIDO | 12.2541 | 8.16 | 5.12 | 51.2 | 0.86 | 6 | 263.95 | 58.47 | 12.75 | 4 | 67.72 | 32787.82 | 76.48 | 211.01 | 20.48 | 14.15 | 1600.88 | 0.69 | 0.77 | 0.64 | 0.09 | 1 | 10
48 | 125 | CONCLUIDO | 12.2545 | 8.16 | 5.12 | 51.2 | 0.87 | 6 | 264.42 | 58.47 | 13 | 4 | 67.94 | 32845.58 | 76.28 | 211.01 | 20.46 | 14.15 | 1594.83 | 0.69 | 0.77 | 0.64 | 0.09 | 1 | 10
49 | 125 | CONCLUIDO | 12.2482 | 8.16 | 5.12 | 51.24 | 0.89 | 6 | 264.89 | 58.47 | 13.25 | 4 | 68.16 | 32903.43 | 76.11 | 211.01 | 20.59 | 14.15 | 1659.82 | 0.69 | 0.77 | 0.64 | 0.1 | 1 | 10
50 | 125 | CONCLUIDO | 12.3631 | 8.09 | 5.1 | 61.15 | 0.91 | 5 | 265.36 | 58.47 | 13.5 | 3 | 68.38 | 32961.36 | 75.25 | 211.01 | 19.65 | 14.15 | 1190.77 | 0.72 | 0.78 | 0.64 | 0.07 | 1 | 10
51 | 125 | CONCLUIDO | 12.3503 | 8.1 | 5.1 | 61.25 | 0.92 | 5 | 265.83 | 58.47 | 13.75 | 3 | 68.6 | 33019.37 | 75.27 | 211.01 | 20.02 | 14.15 | 1378.06 | 0.71 | 0.78 | 0.64 | 0.08 | 1 | 10
52 | 125 | CONCLUIDO | 12.341 | 8.1 | 5.11 | 61.32 | 0.94 | 5 | 266.3 | 58.47 | 14 | 3 | 68.82 | 33077.47 | 75.46 | 211.01 | 20.17 | 14.15 | 1451.27 | 0.7 | 0.77 | 0.64 | 0.08 | 1 | 10
53 | 125 | CONCLUIDO | 12.3414 | 8.1 | 5.11 | 61.32 | 0.95 | 5 | 266.77 | 58.47 | 14.25 | 3 | 69.04 | 33135.65 | 75.66 | 211.01 | 20.19 | 14.15 | 1463.18 | 0.7 | 0.77 | 0.64 | 0.08 | 1 | 10
54 | 125 | CONCLUIDO | 12.3423 | 8.1 | 5.11 | 61.31 | 0.97 | 5 | 267.24 | 58.47 | 14.5 | 3 | 69.27 | 33193.92 | 75.7 | 211.01 | 20.16 | 14.15 | 1449.82 | 0.7 | 0.77 | 0.64 | 0.08 | 1 | 10
55 | 125 | CONCLUIDO | 12.3529 | 8.1 | 5.1 | 61.23 | 0.98 | 5 | 267.71 | 58.47 | 14.75 | 3 | 69.49 | 33252.27 | 75.5 | 211.01 | 19.96 | 14.15 | 1346.62 | 0.71 | 0.78 | 0.64 | 0.08 | 1 | 10
56 | 125 | CONCLUIDO | 12.3469 | 8.1 | 5.11 | 61.27 | 1 | 5 | 268.19 | 58.47 | 15 | 3 | 69.71 | 33310.7 | 75.43 | 211.02 | 20.07 | 14.15 | 1401.81 | 0.71 | 0.78 | 0.64 | 0.08 | 1 | 10
57 | 125 | CONCLUIDO | 12.3406 | 8.1 | 5.11 | 61.32 | 1.01 | 5 | 268.66 | 58.47 | 15.25 | 3 | 69.94 | 33369.22 | 75.34 | 211.01 | 20.15 | 14.15 | 1442.35 | 0.7 | 0.77 | 0.64 | 0.08 | 1 | 10
58 | 125 | CONCLUIDO | 12.3448 | 8.1 | 5.11 | 61.29 | 1.03 | 5 | 269.14 | 58.47 | 15.5 | 3 | 70.16 | 33427.83 | 75.32 | 211.03 | 20.11 | 14.15 | 1423.37 | 0.7 | 0.78 | 0.64 | 0.08 | 1 | 10
59 | 125 | CONCLUIDO | 12.3453 | 8.1 | 5.11 | 61.29 | 1.04 | 5 | 269.61 | 58.47 | 15.75 | 3 | 70.39 | 33486.53 | 75.17 | 211.05 | 20.13 | 14.15 | 1432.29 | 0.7 | 0.78 | 0.64 | 0.08 | 1 | 10
60 | 125 | CONCLUIDO | 12.3516 | 8.1 | 5.1 | 61.24 | 1.05 | 5 | 270.09 | 58.47 | 16 | 3 | 70.62 | 33545.31 | 74.74 | 211.01 | 19.98 | 14.15 | 1358.73 | 0.71 | 0.78 | 0.64 | 0.08 | 1 | 10
61 | 125 | CONCLUIDO | 12.3592 | 8.09 | 5.1 | 61.18 | 1.07 | 5 | 270.57 | 58.47 | 16.25 | 3 | 70.84 | 33604.17 | 74.33 | 211.02 | 19.77 | 14.15 | 1255.47 | 0.72 | 0.78 | 0.64 | 0.07 | 1 | 10
62 | 125 | CONCLUIDO | 12.3554 | 8.09 | 5.1 | 61.21 | 1.08 | 5 | 271.05 | 58.47 | 16.5 | 3 | 71.07 | 33663.13 | 74.04 | 211.01 | 19.87 | 14.15 | 1301.31 | 0.71 | 0.78 | 0.64 | 0.07 | 1 | 10
63 | 125 | CONCLUIDO | 12.3597 | 8.09 | 5.1 | 61.17 | 1.1 | 5 | 271.52 | 58.47 | 16.75 | 3 | 71.3 | 33722.17 | 73.4 | 211.01 | 19.67 | 14.15 | 1201.98 | 0.72 | 0.78 | 0.64 | 0.07 | 1 | 10
64 | 125 | CONCLUIDO | 12.3554 | 8.09 | 5.1 | 61.21 | 1.11 | 5 | 272 | 58.47 | 17 | 3 | 71.53 | 33781.3 | 73.16 | 211.01 | 19.89 | 14.15 | 1310.8 | 0.71 | 0.78 | 0.64 | 0.07 | 1 | 10
65 | 125 | CONCLUIDO | 12.4658 | 8.02 | 5.08 | 76.14 | 1.13 | 4 | 272.48 | 58.47 | 17.25 | 2 | 71.76 | 33840.65 | 72.39 | 211.01 | 19.01 | 14.15 | 879.19 | 0.74 | 0.78 | 0.64 | 0.05 | 1 | 10
66 | 125 | CONCLUIDO | 12.4585 | 8.03 | 5.08 | 76.21 | 1.14 | 4 | 272.97 | 58.47 | 17.5 | 2 | 71.99 | 33899.96 | 72.53 | 211.01 | 19.2 | 14.15 | 972.09 | 0.74 | 0.78 | 0.64 | 0.06 | 1 | 10
67 | 125 | CONCLUIDO | 12.458 | 8.03 | 5.08 | 76.22 | 1.16 | 4 | 273.45 | 58.47 | 17.75 | 2 | 72.22 | 33959.36 | 72.69 | 211.01 | 19.27 | 14.15 | 1010.54 | 0.73 | 0.78 | 0.64 | 0.06 | 1 | 10
68 | 125 | CONCLUIDO | 12.4559 | 8.03 | 5.08 | 76.24 | 1.17 | 4 | 273.93 | 58.47 | 18 | 2 | 72.46 | 34018.85 | 72.81 | 211.04 | 19.25 | 14.15 | 996.63 | 0.74 | 0.78 | 0.64 | 0.06 | 1 | 10
69 | 125 | CONCLUIDO | 12.4524 | 8.03 | 5.08 | 76.27 | 1.18 | 4 | 274.41 | 58.47 | 18.25 | 2 | 72.69 | 34078.44 | 72.97 | 211.01 | 19.39 | 14.15 | 1069.09 | 0.73 | 0.78 | 0.64 | 0.06 | 1 | 10
70 | 125 | CONCLUIDO | 12.4486 | 8.03 | 5.09 | 76.31 | 1.2 | 4 | 274.9 | 58.47 | 18.5 | 2 | 72.92 | 34138.11 | 73.02 | 211.01 | 19.45 | 14.15 | 1096.29 | 0.73 | 0.78 | 0.64 | 0.06 | 1 | 10
71 | 125 | CONCLUIDO | 12.4516 | 8.03 | 5.09 | 76.28 | 1.21 | 4 | 275.38 | 58.47 | 18.75 | 2 | 73.16 | 34197.87 | 73.03 | 211.01 | 19.4 | 14.15 | 1070.97 | 0.73 | 0.78 | 0.64 | 0.06 | 1 | 10
72 | 125 | CONCLUIDO | 12.4654 | 8.02 | 5.08 | 76.15 | 1.23 | 4 | 275.87 | 58.47 | 19 | 2 | 73.39 | 34257.73 | 72.89 | 211.01 | 19.12 | 14.15 | 931.72 | 0.74 | 0.78 | 0.64 | 0.05 | 1 | 10
73 | 125 | CONCLUIDO | 12.4611 | 8.02 | 5.08 | 76.19 | 1.24 | 4 | 276.35 | 58.47 | 19.25 | 2 | 73.63 | 34317.68 | 72.84 | 211.05 | 19.17 | 14.15 | 956.92 | 0.74 | 0.78 | 0.64 | 0.05 | 1 | 10
74 | 125 | CONCLUIDO | 12.4563 | 8.03 | 5.08 | 76.23 | 1.25 | 4 | 276.84 | 58.47 | 19.5 | 2 | 73.87 | 34377.72 | 72.9 | 211.01 | 19.31 | 14.15 | 1025.62 | 0.73 | 0.78 | 0.64 | 0.06 | 1 | 10
75 | 125 | CONCLUIDO | 12.4499 | 8.03 | 5.09 | 76.3 | 1.27 | 4 | 277.33 | 58.47 | 19.75 | 2 | 74.1 | 34437.85 | 72.87 | 211.01 | 19.44 | 14.15 | 1094.88 | 0.73 | 0.78 | 0.64 | 0.06 | 1 | 10
76 | 125 | CONCLUIDO | 12.4563 | 8.03 | 5.08 | 76.23 | 1.28 | 4 | 277.82 | 58.47 | 20 | 2 | 74.34 | 34498.07 | 72.8 | 211.01 | 19.36 | 14.15 | 1051.09 | 0.73 | 0.78 | 0.64 | 0.06 | 1 | 10
77 | 125 | CONCLUIDO | 12.4524 | 8.03 | 5.08 | 76.27 | 1.3 | 4 | 278.3 | 58.47 | 20.25 | 2 | 74.58 | 34558.39 | 72.62 | 211.01 | 19.3 | 14.15 | 1025.43 | 0.73 | 0.78 | 0.64 | 0.06 | 1 | 10
78 | 125 | CONCLUIDO | 12.4589 | 8.03 | 5.08 | 76.21 | 1.31 | 4 | 278.79 | 58.47 | 20.5 | 2 | 74.82 | 34618.81 | 72.4 | 211.02 | 19.13 | 14.15 | 939.21 | 0.74 | 0.78 | 0.64 | 0.05 | 1 | 10
79 | 125 | CONCLUIDO | 12.4688 | 8.02 | 5.07 | 76.11 | 1.32 | 4 | 279.28 | 58.47 | 20.75 | 2 | 75.06 | 34679.32 | 72.08 | 211.01 | 19 | 14.15 | 874.35 | 0.74 | 0.78 | 0.64 | 0.05 | 1 | 10
80 | 125 | CONCLUIDO | 12.4615 | 8.02 | 5.08 | 76.18 | 1.34 | 4 | 279.78 | 58.47 | 21 | 2 | 75.3 | 34739.92 | 72.05 | 211.01 | 19.1 | 14.15 | 925.13 | 0.74 | 0.78 | 0.64 | 0.05 | 1 | 10
81 | 125 | CONCLUIDO | 12.4611 | 8.02 | 5.08 | 76.19 | 1.35 | 4 | 280.27 | 58.47 | 21.25 | 2 | 75.54 | 34800.62 | 71.87 | 211.01 | 19.14 | 14.15 | 943.6 | 0.74 | 0.78 | 0.64 | 0.05 | 1 | 10
82 | 125 | CONCLUIDO | 12.4654 | 8.02 | 5.08 | 76.15 | 1.36 | 4 | 280.76 | 58.47 | 21.5 | 2 | 75.79 | 34861.41 | 71.4 | 211.01 | 19.14 | 14.15 | 944.56 | 0.74 | 0.78 | 0.64 | 0.05 | 1 | 10
83 | 125 | CONCLUIDO | 12.4671 | 8.02 | 5.08 | 76.13 | 1.38 | 4 | 281.25 | 58.47 | 21.75 | 2 | 76.03 | 34922.31 | 71.35 | 211.01 | 19.07 | 14.15 | 905.58 | 0.74 | 0.78 | 0.64 | 0.05 | 1 | 10
84 | 125 | CONCLUIDO | 12.4671 | 8.02 | 5.08 | 76.13 | 1.39 | 4 | 281.75 | 58.47 | 22 | 2 | 76.28 | 34983.29 | 71.14 | 211.02 | 19.04 | 14.15 | 894.61 | 0.74 | 0.78 | 0.64 | 0.05 | 1 | 10
85 | 125 | CONCLUIDO | 12.4649 | 8.02 | 5.08 | 76.15 | 1.4 | 4 | 282.24 | 58.47 | 22.25 | 2 | 76.52 | 35044.38 | 70.86 | 211.01 | 19.03 | 14.15 | 887.99 | 0.74 | 0.78 | 0.64 | 0.05 | 1 | 10
86 | 125 | CONCLUIDO | 12.4654 | 8.02 | 5.08 | 76.15 | 1.42 | 4 | 282.74 | 58.47 | 22.5 | 2 | 76.77 | 35105.56 | 70.66 | 211.03 | 19.06 | 14.15 | 903.31 | 0.74 | 0.78 | 0.64 | 0.05 | 1 | 10
87 | 125 | CONCLUIDO | 12.4688 | 8.02 | 5.07 | 76.11 | 1.43 | 4 | 283.24 | 58.47 | 22.75 | 2 | 77.01 | 35166.85 | 70.32 | 211.01 | 18.99 | 14.15 | 868.4 | 0.75 | 0.78 | 0.64 | 0.05 | 1 | 10
88 | 125 | CONCLUIDO | 12.4775 | 8.01 | 5.07 | 76.03 | 1.44 | 4 | 283.74 | 58.47 | 23 | 2 | 77.26 | 35228.23 | 69.84 | 211.01 | 18.84 | 14.15 | 794.77 | 0.75 | 0.78 | 0.64 | 0.04 | 1 | 10
89 | 125 | CONCLUIDO | 12.4697 | 8.02 | 5.07 | 76.1 | 1.46 | 4 | 284.23 | 58.47 | 23.25 | 2 | 77.51 | 35289.71 | 69.5 | 211.01 | 18.95 | 14.15 | 848.95 | 0.75 | 0.78 | 0.64 | 0.05 | 1 | 10
90 | 125 | CONCLUIDO | 12.4727 | 8.02 | 5.07 | 76.08 | 1.47 | 4 | 284.73 | 58.47 | 23.5 | 2 | 77.76 | 35351.29 | 69.01 | 211.01 | 18.9 | 14.15 | 822.34 | 0.75 | 0.78 | 0.64 | 0.05 | 1 | 10
91 | 125 | CONCLUIDO | 12.4723 | 8.02 | 5.07 | 76.08 | 1.48 | 4 | 285.23 | 58.47 | 23.75 | 2 | 78.01 | 35412.96 | 68.57 | 211.01 | 18.92 | 14.15 | 831.51 | 0.75 | 0.78 | 0.64 | 0.05 | 1 | 10
92 | 125 | CONCLUIDO | 12.4801 | 8.01 | 5.07 | 76 | 1.5 | 4 | 285.73 | 58.47 | 24 | 2 | 78.26 | 35474.75 | 68.03 | 211.01 | 18.71 | 14.15 | 730.09 | 0.76 | 0.78 | 0.64 | 0.04 | 1 | 10
93 | 125 | CONCLUIDO | 12.5813 | 7.95 | 5.05 | 100.99 | 1.51 | 3 | 286.24 | 58.47 | 24.25 | 1 | 78.51 | 35536.63 | 67.38 | 211.01 | 18.25 | 14.15 | 501.7 | 0.78 | 0.78 | 0.64 | 0.02 | 1 | 10
94 | 125 | CONCLUIDO | 12.5786 | 7.95 | 5.05 | 101.03 | 1.52 | 3 | 286.74 | 58.47 | 24.5 | 1 | 78.77 | 35598.74 | 67.42 | 211.01 | 18.27 | 14.15 | 515.28 | 0.77 | 0.78 | 0.64 | 0.03 | 1 | 10
95 | 125 | CONCLUIDO | 12.5755 | 7.95 | 5.05 | 101.07 | 1.53 | 3 | 287.24 | 58.47 | 24.75 | 1 | 79.02 | 35660.82 | 67.55 | 211.01 | 18.31 | 14.15 | 531.33 | 0.77 | 0.78 | 0.64 | 0.03 | 1 | 10
96 | 125 | CONCLUIDO | 12.5747 | 7.95 | 5.05 | 101.08 | 1.55 | 3 | 287.75 | 58.47 | 25 | 1 | 79.27 | 35723.02 | 67.7 | 211.01 | 18.4 | 14.15 | 578.37 | 0.77 | 0.78 | 0.64 | 0.03 | 1 | 10
97 | 125 | CONCLUIDO | 12.5738 | 7.95 | 5.05 | 101.09 | 1.56 | 3 | 288.25 | 58.47 | 25.25 | 1 | 79.53 | 35785.31 | 67.8 | 211.02 | 18.43 | 14.15 | 594.82 | 0.77 | 0.78 | 0.64 | 0.03 | 1 | 10
98 | 125 | CONCLUIDO | 12.5751 | 7.95 | 5.05 | 101.07 | 1.57 | 3 | 288.76 | 58.47 | 25.5 | 1 | 79.78 | 35847.71 | 67.97 | 211.01 | 18.39 | 14.15 | 575.13 | 0.77 | 0.78 | 0.64 | 0.03 | 1 | 10
99 | 125 | CONCLUIDO | 12.576 | 7.95 | 5.05 | 101.06 | 1.59 | 3 | 289.26 | 58.47 | 25.75 | 1 | 80.04 | 35910.21 | 68.07 | 211.01 | 18.36 | 14.15 | 558.13 | 0.77 | 0.78 | 0.64 | 0.03 | 1 | 10
100 | 125 | CONCLUIDO | 12.5782 | 7.95 | 5.05 | 101.03 | 1.6 | 3 | 289.77 | 58.47 | 26 | 1 | 80.3 | 35972.82 | 68.05 | 211.01 | 18.33 | 14.15 | 544.99 | 0.77 | 0.78 | 0.64 | 0.03 | 1 | 10
101 | 125 | CONCLUIDO | 12.5733 | 7.95 | 5.05 | 101.09 | 1.61 | 3 | 290.28 | 58.47 | 26.25 | 1 | 80.56 | 36035.53 | 68.05 | 211.01 | 18.44 | 14.15 | 595.93 | 0.77 | 0.78 | 0.64 | 0.03 | 1 | 10
102 | 125 | CONCLUIDO | 12.5725 | 7.95 | 5.06 | 101.11 | 1.62 | 3 | 290.79 | 58.47 | 26.5 | 1 | 80.82 | 36098.35 | 68.03 | 211.01 | 18.46 | 14.15 | 606.91 | 0.77 | 0.78 | 0.64 | 0.03 | 1 | 10
103 | 125 | CONCLUIDO | 12.572 | 7.95 | 5.06 | 101.11 | 1.64 | 3 | 291.3 | 58.47 | 26.75 | 1 | 81.08 | 36161.27 | 68.06 | 211.01 | 18.42 | 14.15 | 586.95 | 0.77 | 0.78 | 0.64 | 0.03 | 1 | 10
104 | 125 | CONCLUIDO | 12.5733 | 7.95 | 5.05 | 101.09 | 1.65 | 3 | 291.81 | 58.47 | 27 | 1 | 81.34 | 36224.3 | 68.12 | 211.01 | 18.36 | 14.15 | 558.32 | 0.77 | 0.78 | 0.64 | 0.03 | 1 | 10
105 | 125 | CONCLUIDO | 12.5725 | 7.95 | 5.06 | 101.11 | 1.66 | 3 | 292.32 | 58.47 | 27.25 | 1 | 81.6 | 36287.44 | 68.2 | 211.01 | 18.4 | 14.15 | 578.22 | 0.77 | 0.78 | 0.64 | 0.03 | 1 | 10
106 | 125 | CONCLUIDO | 12.5725 | 7.95 | 5.06 | 101.11 | 1.67 | 3 | 292.84 | 58.47 | 27.5 | 0 | 81.86 | 36350.69 | 68.22 | 211.01 | 18.42 | 14.15 | 587.18 | 0.77 | 0.78 | 0.64 | 0.03 | 1 | 10