## Sheet1
| Volume de calda [L] | STATUS | Capacidade operacional [ha/h] | Tempo de missao [h] | Tempo util [h] | Tempo por voo [min] | Autonomia Projetada [h] | N° Voos | MTOW [kg] | Massa Estrutura [kg] | Combustível [kg] | Abastecimentos | Massa gerador | Potência gerador [W] | Combustível consumido [L] | Calda cons [L] | Distância percorrida [km] | Distância Pulverizando [km] | RTL ACUMULADO[m] | EOC [km/km] | EOC [h/h] | Tempo de manobra [h] | Tempo rtl_rtw [h] | V pulv [m/s] | V desloc [m/s]
0 | 70 | CONCLUIDO | 12.165 | 8.22 | 4.84 | 7.25 | 0.12 | 40 | 141.81 | 47.83 | 1 | 38 | 22.98 | 17723.39 | 53.99 | 208.17 | 38.95 | 12.99 | 12479.43 | 0.33 | 0.77 | 0.12 | 0.8 | 1 | 10
1 | 70 | CONCLUIDO | 12.8594 | 7.78 | 4.65 | 9 | 0.16 | 31 | 142.15 | 47.83 | 1.25 | 29 | 23.07 | 17765.46 | 51.64 | 208.15 | 33.06 | 12.99 | 9581.66 | 0.39 | 0.8 | 0.1 | 0.61 | 1 | 10
2 | 70 | CONCLUIDO | 13.3769 | 7.48 | 4.53 | 10.86 | 0.19 | 25 | 142.49 | 47.83 | 1.5 | 23 | 23.16 | 17807.56 | 49.93 | 208.14 | 29.12 | 12.99 | 7640.54 | 0.45 | 0.82 | 0.09 | 0.48 | 1 | 10
3 | 70 | CONCLUIDO | 13.7583 | 7.27 | 4.43 | 12.67 | 0.22 | 21 | 142.83 | 47.83 | 1.75 | 19 | 23.25 | 17849.7 | 48.6 | 208.14 | 26.2 | 12.99 | 6198.97 | 0.5 | 0.84 | 0.09 | 0.39 | 1 | 10
4 | 70 | CONCLUIDO | 14.1132 | 7.09 | 4.34 | 14.46 | 0.25 | 18 | 143.17 | 47.83 | 2 | 16 | 23.34 | 17891.86 | 47.18 | 208.12 | 23.44 | 12.99 | 4835.03 | 0.55 | 0.86 | 0.07 | 0.3 | 1 | 10
5 | 70 | CONCLUIDO | 14.1961 | 7.04 | 4.35 | 16.33 | 0.28 | 16 | 143.51 | 47.83 | 2.25 | 14 | 23.44 | 17934.06 | 47.14 | 208.13 | 23.86 | 12.99 | 5055.95 | 0.54 | 0.86 | 0.08 | 0.31 | 1 | 10
6 | 70 | CONCLUIDO | 14.2925 | 7 | 4.33 | 17.34 | 0.31 | 15 | 143.86 | 47.83 | 2.5 | 13 | 23.53 | 17976.29 | 46.71 | 208.13 | 23.23 | 12.99 | 4744.55 | 0.56 | 0.86 | 0.08 | 0.29 | 1 | 10
7 | 70 | CONCLUIDO | 14.5185 | 6.89 | 4.28 | 19.77 | 0.34 | 13 | 144.2 | 47.83 | 2.75 | 11 | 23.62 | 18018.55 | 45.85 | 208.15 | 21.59 | 12.99 | 3934.71 | 0.6 | 0.87 | 0.08 | 0.24 | 1 | 10
8 | 70 | CONCLUIDO | 14.6347 | 6.83 | 4.26 | 21.29 | 0.37 | 12 | 144.54 | 47.83 | 3 | 10 | 23.71 | 18060.85 | 45.16 | 208.17 | 20.76 | 12.99 | 3527.42 | 0.63 | 0.87 | 0.07 | 0.22 | 1 | 10
9 | 70 | CONCLUIDO | 14.7312 | 6.79 | 4.24 | 23.14 | 0.4 | 11 | 144.89 | 47.83 | 3.25 | 9 | 23.81 | 18103.18 | 44.82 | 208.12 | 20.29 | 12.99 | 3293.21 | 0.64 | 0.88 | 0.07 | 0.2 | 1 | 10
10 | 70 | CONCLUIDO | 14.873 | 6.72 | 4.21 | 25.24 | 0.43 | 10 | 145.23 | 47.83 | 3.5 | 8 | 23.9 | 18145.54 | 43.96 | 208.12 | 19.08 | 12.99 | 2693.38 | 0.68 | 0.88 | 0.07 | 0.17 | 1 | 10
11 | 70 | CONCLUIDO | 14.8521 | 6.73 | 4.22 | 25.3 | 0.46 | 10 | 145.57 | 47.83 | 3.75 | 8 | 23.99 | 18187.93 | 44 | 208.13 | 19.64 | 12.99 | 2977.43 | 0.66 | 0.88 | 0.06 | 0.18 | 1 | 10
12 | 70 | CONCLUIDO | 14.9489 | 6.69 | 4.2 | 28.01 | 0.49 | 9 | 145.92 | 47.83 | 4 | 7 | 24.09 | 18230.35 | 43.49 | 208.12 | 19.09 | 12.99 | 2706.86 | 0.68 | 0.89 | 0.07 | 0.16 | 1 | 10
13 | 70 | CONCLUIDO | 14.9254 | 6.7 | 4.21 | 28.08 | 0.51 | 9 | 146.26 | 47.83 | 4.25 | 7 | 24.18 | 18272.81 | 43.22 | 208.12 | 19.38 | 12.99 | 2850.51 | 0.67 | 0.88 | 0.07 | 0.17 | 1 | 10
14 | 70 | CONCLUIDO | 15.0615 | 6.64 | 4.18 | 31.35 | 0.54 | 8 | 146.61 | 47.83 | 4.5 | 6 | 24.28 | 18315.3 | 42.64 | 208.12 | 18.39 | 12.99 | 2362.07 | 0.71 | 0.89 | 0.07 | 0.14 | 1 | 10
15 | 70 | CONCLUIDO | 15.0577 | 6.64 | 4.18 | 31.36 | 0.57 | 8 | 146.95 | 47.83 | 4.75 | 6 | 24.37 | 18357.82 | 42.42 | 208.12 | 18.48 | 12.99 | 2404.34 | 0.7 | 0.89 | 0.07 | 0.14 | 1 | 10
16 | 70 | CONCLUIDO | 15.1867 | 6.58 | 4.15 | 35.61 | 0.6 | 7 | 147.3 | 47.83 | 5 | 5 | 24.47 | 18400.38 | 41.59 | 208.15 | 17.41 | 12.99 | 1873.79 | 0.75 | 0.9 | 0.07 | 0.11 | 1 | 10
17 | 70 | CONCLUIDO | 15.2053 | 6.58 | 4.15 | 35.54 | 0.63 | 7 | 147.64 | 47.83 | 5.25 | 5 | 24.56 | 18442.97 | 41.3 | 208.13 | 17.32 | 12.99 | 1828.18 | 0.75 | 0.9 | 0.06 | 0.11 | 1 | 10
18 | 70 | CONCLUIDO | 15.1694 | 6.59 | 4.16 | 35.67 | 0.66 | 7 | 147.99 | 47.83 | 5.5 | 5 | 24.66 | 18485.59 | 41.13 | 208.13 | 17.84 | 12.99 | 2089.2 | 0.73 | 0.89 | 0.06 | 0.12 | 1 | 10
19 | 70 | CONCLUIDO | 15.1528 | 6.6 | 4.17 | 35.73 | 0.69 | 7 | 148.33 | 47.83 | 5.75 | 5 | 24.75 | 18528.25 | 40.95 | 208.12 | 18.08 | 12.99 | 2211.23 | 0.72 | 0.89 | 0.06 | 0.13 | 1 | 10
20 | 70 | CONCLUIDO | 15.2931 | 6.54 | 4.14 | 41.37 | 0.71 | 6 | 148.68 | 47.83 | 6 | 4 | 24.85 | 18570.94 | 40.35 | 208.12 | 17.05 | 12.99 | 1698.54 | 0.76 | 0.9 | 0.06 | 0.1 | 1 | 10
21 | 70 | CONCLUIDO | 15.2899 | 6.54 | 4.14 | 41.39 | 0.74 | 6 | 149.02 | 47.83 | 6.25 | 4 | 24.95 | 18613.66 | 40.03 | 208.12 | 17.09 | 12.99 | 1720.4 | 0.76 | 0.9 | 0.06 | 0.1 | 1 | 10
22 | 70 | CONCLUIDO | 15.3387 | 6.52 | 4.12 | 41.18 | 0.77 | 6 | 149.37 | 47.83 | 6.5 | 4 | 25.04 | 18656.42 | 39.41 | 208.12 | 16.34 | 12.99 | 1346.13 | 0.79 | 0.9 | 0.06 | 0.08 | 1 | 10
23 | 70 | CONCLUIDO | 15.2698 | 6.55 | 4.15 | 41.47 | 0.8 | 6 | 149.72 | 47.83 | 6.75 | 4 | 25.14 | 18699.2 | 39.39 | 208.12 | 17.41 | 12.99 | 1881.44 | 0.75 | 0.9 | 0.06 | 0.11 | 1 | 10
24 | 70 | CONCLUIDO | 15.4096 | 6.49 | 4.12 | 49.4 | 0.83 | 5 | 150.07 | 47.83 | 7 | 3 | 25.24 | 18742.03 | 38.69 | 208.12 | 16.38 | 12.99 | 1371.33 | 0.79 | 0.9 | 0.06 | 0.08 | 1 | 10
25 | 70 | CONCLUIDO | 15.3932 | 6.5 | 4.12 | 49.48 | 0.85 | 5 | 150.41 | 47.83 | 7.25 | 3 | 25.33 | 18784.88 | 38.67 | 208.12 | 16.62 | 12.99 | 1491.26 | 0.78 | 0.9 | 0.06 | 0.08 | 1 | 10
26 | 70 | CONCLUIDO | 15.4044 | 6.49 | 4.12 | 49.43 | 0.88 | 5 | 150.76 | 47.83 | 7.5 | 3 | 25.43 | 18827.77 | 38.34 | 208.12 | 16.44 | 12.99 | 1401.08 | 0.79 | 0.9 | 0.06 | 0.08 | 1 | 10
27 | 70 | CONCLUIDO | 15.44 | 6.48 | 4.1 | 49.25 | 0.91 | 5 | 151.11 | 47.83 | 7.75 | 3 | 25.53 | 18870.7 | 37.85 | 208.12 | 16 | 12.99 | 1177.52 | 0.81 | 0.91 | 0.06 | 0.06 | 1 | 10
28 | 70 | CONCLUIDO | 15.3879 | 6.5 | 4.13 | 49.51 | 0.94 | 5 | 151.46 | 47.83 | 8 | 3 | 25.63 | 18913.66 | 37.46 | 208.12 | 16.7 | 12.99 | 1531.01 | 0.78 | 0.9 | 0.06 | 0.09 | 1 | 10
29 | 70 | CONCLUIDO | 15.3833 | 6.5 | 4.13 | 49.53 | 0.96 | 5 | 151.81 | 47.83 | 8.25 | 3 | 25.73 | 18956.65 | 36.41 | 208.12 | 16.83 | 12.99 | 1594.72 | 0.77 | 0.9 | 0.06 | 0.09 | 1 | 10
30 | 70 | CONCLUIDO | 15.3872 | 6.5 | 4.13 | 49.51 | 0.99 | 5 | 152.15 | 47.83 | 8.5 | 1 | 25.83 | 18999.67 | 35.71 | 208.12 | 16.62 | 12.99 | 1488.71 | 0.78 | 0.9 | 0.07 | 0.09 | 1 | 10
31 | 70 | CONCLUIDO | 15.5233 | 6.44 | 4.1 | 61.47 | 1.02 | 4 | 152.5 | 47.83 | 8.75 | 0 | 25.93 | 19042.73 | 35.38 | 208.12 | 15.69 | 12.99 | 1029.91 | 0.83 | 0.91 | 0.06 | 0.06 | 1 | 10