## Sheet1
| Volume de calda [L] | STATUS | Capacidade operacional [ha/h] | Tempo de missao [h] | Tempo util [h] | Tempo por voo [min] | Autonomia Projetada [h] | N° Voos | MTOW [kg] | Massa Estrutura [kg] | Combustível [kg] | Abastecimentos | Massa gerador | Potência gerador [W] | Combustível consumido [L] | Calda cons [L] | Distância percorrida [km] | Distância Pulverizando [km] | RTL ACUMULADO[m] | EOC [km/km] | EOC [h/h] | Tempo de manobra [h] | Tempo rtl_rtw [h] | V pulv [m/s] | V desloc [m/s]
0 | 55 | CONCLUIDO | 13.1507 | 7.6 | 4.71 | 8.31 | 0.15 | 34 | 116.05 | 43.4 | 1 | 32 | 16.65 | 14546.17 | 45.7 | 208.14 | 34.83 | 12.99 | 10452.2 | 0.37 | 0.79 | 0.11 | 0.67 | 1 | 10
1 | 55 | CONCLUIDO | 13.7085 | 7.29 | 4.57 | 10.15 | 0.19 | 27 | 116.37 | 43.4 | 1.25 | 25 | 16.72 | 14585.96 | 43.91 | 208.12 | 30.43 | 12.99 | 8283.26 | 0.43 | 0.82 | 0.1 | 0.53 | 1 | 10
2 | 55 | CONCLUIDO | 14.1532 | 7.07 | 4.46 | 12.15 | 0.23 | 22 | 116.69 | 43.4 | 1.5 | 20 | 16.79 | 14625.77 | 42.51 | 208.12 | 26.87 | 12.99 | 6531.75 | 0.48 | 0.84 | 0.09 | 0.41 | 1 | 10
3 | 55 | CONCLUIDO | 14.5572 | 6.87 | 4.36 | 14.52 | 0.26 | 18 | 117.01 | 43.4 | 1.75 | 16 | 16.86 | 14665.62 | 41.15 | 208.13 | 24.08 | 12.99 | 5155.34 | 0.54 | 0.85 | 0.07 | 0.31 | 1 | 10
4 | 55 | CONCLUIDO | 14.6705 | 6.82 | 4.35 | 16.31 | 0.3 | 16 | 117.34 | 43.4 | 2 | 14 | 16.94 | 14705.49 | 40.7 | 208.12 | 23.76 | 12.99 | 5006.88 | 0.55 | 0.86 | 0.08 | 0.31 | 1 | 10
5 | 55 | CONCLUIDO | 14.8791 | 6.72 | 4.3 | 18.44 | 0.34 | 14 | 117.66 | 43.4 | 2.25 | 12 | 17.01 | 14745.39 | 40.06 | 208.13 | 22.25 | 12.99 | 4258.72 | 0.58 | 0.87 | 0.07 | 0.26 | 1 | 10
6 | 55 | CONCLUIDO | 14.9788 | 6.68 | 4.28 | 19.76 | 0.37 | 13 | 117.98 | 43.4 | 2.5 | 11 | 17.08 | 14785.31 | 39.32 | 208.12 | 21.52 | 12.99 | 3899.65 | 0.6 | 0.87 | 0.08 | 0.24 | 1 | 10
7 | 55 | CONCLUIDO | 15.0716 | 6.64 | 4.26 | 21.32 | 0.41 | 12 | 118.31 | 43.4 | 2.75 | 10 | 17.16 | 14825.26 | 38.77 | 208.12 | 20.95 | 12.99 | 3619.84 | 0.62 | 0.87 | 0.07 | 0.22 | 1 | 10
8 | 55 | CONCLUIDO | 15.3146 | 6.53 | 4.21 | 25.24 | 0.45 | 10 | 118.63 | 43.4 | 3 | 8 | 17.23 | 14865.24 | 37.76 | 208.13 | 19.08 | 12.99 | 2692.9 | 0.68 | 0.88 | 0.07 | 0.17 | 1 | 10
9 | 55 | CONCLUIDO | 15.2407 | 6.56 | 4.24 | 25.43 | 0.48 | 10 | 118.96 | 43.4 | 3.25 | 8 | 17.31 | 14905.25 | 37.91 | 208.12 | 20.44 | 12.99 | 3376.77 | 0.64 | 0.88 | 0.07 | 0.2 | 1 | 10
10 | 55 | CONCLUIDO | 15.3675 | 6.51 | 4.21 | 28.05 | 0.52 | 9 | 119.28 | 43.4 | 3.5 | 7 | 17.38 | 14945.29 | 37.27 | 208.12 | 19.25 | 12.99 | 2785.71 | 0.67 | 0.88 | 0.07 | 0.17 | 1 | 10
11 | 55 | CONCLUIDO | 15.4905 | 6.46 | 4.18 | 31.35 | 0.55 | 8 | 119.61 | 43.4 | 3.75 | 6 | 17.46 | 14985.35 | 36.44 | 208.12 | 18.35 | 12.99 | 2339.94 | 0.71 | 0.89 | 0.07 | 0.14 | 1 | 10
12 | 55 | CONCLUIDO | 15.4972 | 6.45 | 4.18 | 31.33 | 0.59 | 8 | 119.93 | 43.4 | 4 | 6 | 17.53 | 15025.44 | 36.22 | 208.15 | 18.26 | 12.99 | 2294.71 | 0.71 | 0.89 | 0.07 | 0.14 | 1 | 10
13 | 55 | CONCLUIDO | 15.6203 | 6.4 | 4.15 | 35.58 | 0.62 | 7 | 120.26 | 43.4 | 4.25 | 5 | 17.61 | 15065.56 | 35.31 | 208.12 | 17.32 | 12.99 | 1832.41 | 0.75 | 0.9 | 0.07 | 0.11 | 1 | 10
14 | 55 | CONCLUIDO | 15.577 | 6.42 | 4.17 | 35.73 | 0.66 | 7 | 120.58 | 43.4 | 4.5 | 5 | 17.68 | 15105.7 | 34.94 | 208.12 | 18.13 | 12.99 | 2234.56 | 0.72 | 0.89 | 0.06 | 0.13 | 1 | 10
15 | 55 | CONCLUIDO | 15.5804 | 6.42 | 4.17 | 35.72 | 0.69 | 7 | 120.91 | 43.4 | 4.75 | 5 | 17.76 | 15145.88 | 34.63 | 208.12 | 18.04 | 12.99 | 2188.89 | 0.72 | 0.89 | 0.06 | 0.13 | 1 | 10
16 | 55 | CONCLUIDO | 15.7116 | 6.36 | 4.14 | 41.37 | 0.73 | 6 | 121.23 | 43.4 | 5 | 4 | 17.83 | 15186.08 | 33.94 | 208.12 | 17.03 | 12.99 | 1689.79 | 0.76 | 0.9 | 0.06 | 0.1 | 1 | 10
17 | 55 | CONCLUIDO | 15.7054 | 6.37 | 4.14 | 41.4 | 0.76 | 6 | 121.56 | 43.4 | 5.25 | 4 | 17.91 | 15226.31 | 33.62 | 208.17 | 17.09 | 12.99 | 1721.45 | 0.76 | 0.9 | 0.06 | 0.1 | 1 | 10
18 | 55 | CONCLUIDO | 15.7522 | 6.35 | 4.12 | 41.21 | 0.8 | 6 | 121.89 | 43.4 | 5.5 | 4 | 17.99 | 15266.56 | 32.94 | 208.12 | 16.53 | 12.99 | 1441.98 | 0.79 | 0.9 | 0.06 | 0.08 | 1 | 10
19 | 55 | CONCLUIDO | 15.6672 | 6.38 | 4.16 | 41.55 | 0.83 | 6 | 122.21 | 43.4 | 5.75 | 3 | 18.06 | 15306.85 | 32.57 | 208.12 | 17.59 | 12.99 | 1968.85 | 0.74 | 0.9 | 0.07 | 0.12 | 1 | 10
20 | 55 | CONCLUIDO | 15.8103 | 6.32 | 4.12 | 49.46 | 0.86 | 5 | 122.54 | 43.4 | 6 | 1 | 18.14 | 15347.16 | 32.27 | 208.12 | 16.49 | 12.99 | 1425.48 | 0.79 | 0.9 | 0.06 | 0.08 | 1 | 10
21 | 55 | CONCLUIDO | 15.7895 | 6.33 | 4.13 | 49.56 | 0.9 | 5 | 122.87 | 43.4 | 6.25 | 1 | 18.22 | 15387.5 | 32.41 | 208.12 | 16.78 | 12.99 | 1567.5 | 0.77 | 0.9 | 0.06 | 0.09 | 1 | 10
22 | 55 | CONCLUIDO | 15.7826 | 6.34 | 4.13 | 49.59 | 0.93 | 5 | 123.19 | 43.4 | 6.5 | 0 | 18.29 | 15427.87 | 32.5 | 208.12 | 16.78 | 12.99 | 1571.35 | 0.77 | 0.9 | 0.07 | 0.09 | 1 | 10