## Sheet1
| Volume de calda [L] | STATUS | Capacidade operacional [ha/h] | Tempo de missao [h] | Tempo util [h] | Tempo por voo [min] | Autonomia Projetada [h] | N° Voos | MTOW [kg] | Massa Estrutura [kg] | Combustível [kg] | Abastecimentos | Massa gerador | Potência gerador [W] | Combustível consumido [L] | Calda cons [L] | Distância percorrida [km] | Distância Pulverizando [km] | RTL ACUMULADO[m] | EOC [km/km] | EOC [h/h] | Tempo de manobra [h] | Tempo rtl_rtw [h] | V pulv [m/s] | V desloc [m/s]
0 | 80 | CONCLUIDO | 9.6203 | 10.39 | 6.27 | 6.71 | 0.11 | 56 | 159.12 | 50.28 | 1 | 54 | 27.84 | 19859.16 | 76.38 | 210.68 | 53.21 | 14.18 | 17501.23 | 0.27 | 0.63 | 0.74 | 1.12 | 1 | 10
1 | 80 | CONCLUIDO | 10.2895 | 9.72 | 6.01 | 8.38 | 0.14 | 43 | 159.48 | 50.28 | 1.25 | 41 | 27.95 | 19902.91 | 72.98 | 210.59 | 45.11 | 14.18 | 13513.84 | 0.31 | 0.66 | 0.72 | 0.86 | 1 | 10
2 | 80 | CONCLUIDO | 10.7665 | 9.29 | 5.84 | 10 | 0.17 | 35 | 159.83 | 50.28 | 1.5 | 33 | 28.05 | 19946.71 | 70.62 | 210.62 | 39.58 | 14.18 | 10790.64 | 0.36 | 0.67 | 0.71 | 0.69 | 1 | 10
3 | 80 | CONCLUIDO | 11.0841 | 9.02 | 5.73 | 11.46 | 0.19 | 30 | 160.19 | 50.28 | 1.75 | 28 | 28.16 | 19990.53 | 69.13 | 210.56 | 36.42 | 14.18 | 9237.43 | 0.39 | 0.69 | 0.7 | 0.59 | 1 | 10
4 | 80 | CONCLUIDO | 11.3186 | 8.84 | 5.67 | 13.09 | 0.22 | 26 | 160.54 | 50.28 | 2 | 24 | 28.26 | 20034.4 | 68.18 | 210.62 | 34.62 | 14.18 | 8355.92 | 0.41 | 0.69 | 0.7 | 0.53 | 1 | 10
5 | 80 | CONCLUIDO | 11.5562 | 8.65 | 5.59 | 14.58 | 0.25 | 23 | 160.9 | 50.28 | 2.25 | 21 | 28.37 | 20078.3 | 66.85 | 210.56 | 31.98 | 14.18 | 7049.96 | 0.44 | 0.7 | 0.69 | 0.44 | 1 | 10
6 | 80 | CONCLUIDO | 11.7948 | 8.48 | 5.51 | 16.53 | 0.27 | 20 | 161.26 | 50.28 | 2.5 | 18 | 28.48 | 20122.23 | 65.77 | 210.56 | 29.44 | 14.18 | 5796.01 | 0.48 | 0.71 | 0.68 | 0.36 | 1 | 10
7 | 80 | CONCLUIDO | 11.9241 | 8.39 | 5.48 | 18.27 | 0.3 | 18 | 161.61 | 50.28 | 2.75 | 16 | 28.58 | 20166.2 | 65.11 | 210.56 | 28.59 | 14.18 | 5380.11 | 0.5 | 0.72 | 0.68 | 0.34 | 1 | 10
8 | 80 | CONCLUIDO | 11.9872 | 8.34 | 5.47 | 19.31 | 0.33 | 17 | 161.97 | 50.28 | 3 | 15 | 28.69 | 20210.21 | 64.89 | 210.58 | 28.32 | 14.18 | 5253.2 | 0.5 | 0.72 | 0.68 | 0.33 | 1 | 10
9 | 80 | CONCLUIDO | 12.0567 | 8.29 | 5.45 | 20.45 | 0.35 | 16 | 162.33 | 50.28 | 3.25 | 14 | 28.8 | 20254.26 | 64.33 | 210.58 | 27.84 | 14.18 | 5016.42 | 0.51 | 0.72 | 0.68 | 0.31 | 1 | 10
10 | 80 | CONCLUIDO | 12.2208 | 8.18 | 5.41 | 23.17 | 0.38 | 14 | 162.68 | 50.28 | 3.5 | 12 | 28.9 | 20298.34 | 63.44 | 210.6 | 26.09 | 14.18 | 4148.79 | 0.54 | 0.73 | 0.68 | 0.26 | 1 | 10
11 | 80 | CONCLUIDO | 12.2038 | 8.19 | 5.42 | 23.22 | 0.41 | 14 | 163.04 | 50.28 | 3.75 | 12 | 29.01 | 20342.46 | 63.52 | 210.59 | 26.6 | 14.18 | 4404.69 | 0.53 | 0.73 | 0.68 | 0.27 | 1 | 10
12 | 80 | CONCLUIDO | 12.2913 | 8.14 | 5.39 | 24.89 | 0.43 | 13 | 163.4 | 50.28 | 4 | 11 | 29.12 | 20386.62 | 62.85 | 210.59 | 25.74 | 14.18 | 3982.34 | 0.55 | 0.73 | 0.68 | 0.25 | 1 | 10
13 | 80 | CONCLUIDO | 12.3771 | 8.08 | 5.37 | 26.84 | 0.46 | 12 | 163.76 | 50.28 | 4.25 | 10 | 29.23 | 20430.81 | 62.4 | 210.57 | 25.13 | 14.18 | 3682.21 | 0.56 | 0.73 | 0.67 | 0.22 | 1 | 10
14 | 80 | CONCLUIDO | 12.4796 | 8.01 | 5.33 | 29.1 | 0.49 | 11 | 164.12 | 50.28 | 4.5 | 9 | 29.34 | 20475.04 | 61.85 | 210.6 | 24.05 | 14.18 | 3146.83 | 0.59 | 0.74 | 0.67 | 0.19 | 1 | 10
15 | 80 | CONCLUIDO | 12.4675 | 8.02 | 5.34 | 29.14 | 0.51 | 11 | 164.48 | 50.28 | 4.75 | 9 | 29.45 | 20519.3 | 61.63 | 210.59 | 24.37 | 14.18 | 3307.28 | 0.58 | 0.74 | 0.67 | 0.2 | 1 | 10
16 | 80 | CONCLUIDO | 12.5554 | 7.96 | 5.32 | 31.91 | 0.54 | 10 | 164.83 | 50.28 | 5 | 8 | 29.55 | 20563.61 | 61.01 | 210.62 | 23.48 | 14.18 | 2866.42 | 0.6 | 0.74 | 0.67 | 0.17 | 1 | 10
17 | 80 | CONCLUIDO | 12.5672 | 7.96 | 5.31 | 31.86 | 0.56 | 10 | 165.19 | 50.28 | 5.25 | 8 | 29.66 | 20607.95 | 60.91 | 210.56 | 23.25 | 14.18 | 2752.58 | 0.61 | 0.74 | 0.67 | 0.17 | 1 | 10
18 | 80 | CONCLUIDO | 12.6276 | 7.92 | 5.3 | 35.36 | 0.59 | 9 | 165.55 | 50.28 | 5.5 | 7 | 29.77 | 20652.33 | 60.54 | 210.58 | 23.08 | 14.18 | 2673.53 | 0.61 | 0.74 | 0.67 | 0.16 | 1 | 10
19 | 80 | CONCLUIDO | 12.6254 | 7.92 | 5.31 | 35.37 | 0.61 | 9 | 165.91 | 50.28 | 5.75 | 7 | 29.88 | 20696.74 | 60.29 | 210.56 | 23.17 | 14.18 | 2717.71 | 0.61 | 0.74 | 0.67 | 0.16 | 1 | 10
20 | 80 | CONCLUIDO | 12.6161 | 7.93 | 5.31 | 35.41 | 0.64 | 9 | 166.27 | 50.28 | 6 | 7 | 29.99 | 20741.2 | 60.16 | 210.56 | 23.34 | 14.18 | 2803.64 | 0.61 | 0.74 | 0.67 | 0.17 | 1 | 10
21 | 80 | CONCLUIDO | 12.7096 | 7.87 | 5.29 | 39.64 | 0.66 | 8 | 166.64 | 50.28 | 6.25 | 6 | 30.11 | 20785.69 | 59.62 | 210.56 | 22.52 | 14.18 | 2398.18 | 0.63 | 0.74 | 0.67 | 0.14 | 1 | 10
22 | 80 | CONCLUIDO | 12.7199 | 7.86 | 5.28 | 39.6 | 0.69 | 8 | 167 | 50.28 | 6.5 | 6 | 30.22 | 20830.22 | 59.31 | 210.58 | 22.23 | 14.18 | 2251.03 | 0.64 | 0.75 | 0.67 | 0.14 | 1 | 10
23 | 80 | CONCLUIDO | 12.7325 | 7.85 | 5.27 | 39.54 | 0.71 | 8 | 167.36 | 50.28 | 6.75 | 6 | 30.33 | 20874.78 | 58.85 | 210.56 | 21.96 | 14.18 | 2118.17 | 0.65 | 0.75 | 0.67 | 0.13 | 1 | 10
24 | 80 | CONCLUIDO | 12.7923 | 7.82 | 5.27 | 45.15 | 0.74 | 7 | 167.72 | 50.28 | 7 | 5 | 30.44 | 20919.39 | 58.43 | 210.56 | 21.99 | 14.18 | 2136.94 | 0.64 | 0.75 | 0.66 | 0.12 | 1 | 10
25 | 80 | CONCLUIDO | 12.8068 | 7.81 | 5.26 | 45.07 | 0.76 | 7 | 168.08 | 50.28 | 7.25 | 5 | 30.55 | 20964.03 | 58.16 | 210.56 | 21.66 | 14.18 | 1973.11 | 0.65 | 0.75 | 0.66 | 0.11 | 1 | 10
26 | 80 | CONCLUIDO | 12.7964 | 7.81 | 5.26 | 45.13 | 0.79 | 7 | 168.44 | 50.28 | 7.5 | 5 | 30.66 | 21008.71 | 58.07 | 210.56 | 21.76 | 14.18 | 2018.76 | 0.65 | 0.75 | 0.67 | 0.12 | 1 | 10
27 | 80 | CONCLUIDO | 12.7941 | 7.82 | 5.27 | 45.14 | 0.81 | 7 | 168.81 | 50.28 | 7.75 | 5 | 30.78 | 21053.43 | 57.76 | 210.56 | 21.96 | 14.18 | 2120.14 | 0.65 | 0.75 | 0.66 | 0.12 | 1 | 10
28 | 80 | CONCLUIDO | 12.7859 | 7.82 | 5.27 | 45.18 | 0.84 | 7 | 169.17 | 50.28 | 8 | 5 | 30.89 | 21098.19 | 57.54 | 210.59 | 22.13 | 14.18 | 2204.76 | 0.64 | 0.75 | 0.66 | 0.13 | 1 | 10
29 | 80 | CONCLUIDO | 12.8935 | 7.76 | 5.24 | 52.38 | 0.86 | 6 | 169.53 | 50.28 | 8.25 | 4 | 31 | 21142.98 | 56.95 | 210.61 | 21.01 | 14.18 | 1650.19 | 0.67 | 0.75 | 0.66 | 0.09 | 1 | 10
30 | 80 | CONCLUIDO | 12.8912 | 7.76 | 5.24 | 52.39 | 0.89 | 6 | 169.9 | 50.28 | 8.5 | 4 | 31.12 | 21187.82 | 56.75 | 210.56 | 21.06 | 14.18 | 1675.95 | 0.67 | 0.75 | 0.66 | 0.1 | 1 | 10
31 | 80 | CONCLUIDO | 12.8986 | 7.75 | 5.24 | 52.35 | 0.91 | 6 | 170.26 | 50.28 | 8.75 | 4 | 31.23 | 21232.69 | 56.27 | 210.57 | 20.93 | 14.18 | 1608.92 | 0.68 | 0.75 | 0.66 | 0.09 | 1 | 10
32 | 80 | CONCLUIDO | 12.8977 | 7.75 | 5.24 | 52.36 | 0.94 | 6 | 170.62 | 50.28 | 9 | 4 | 31.34 | 21277.6 | 55.81 | 210.56 | 20.95 | 14.18 | 1619.29 | 0.68 | 0.75 | 0.66 | 0.09 | 1 | 10
33 | 80 | CONCLUIDO | 12.8843 | 7.76 | 5.24 | 52.44 | 0.96 | 6 | 170.99 | 50.28 | 9.25 | 4 | 31.46 | 21322.55 | 55.76 | 210.56 | 21.24 | 14.18 | 1766.13 | 0.67 | 0.75 | 0.66 | 0.1 | 1 | 10
34 | 80 | CONCLUIDO | 12.8931 | 7.76 | 5.24 | 52.38 | 0.98 | 6 | 171.35 | 50.28 | 9.5 | 4 | 31.57 | 21367.54 | 55.41 | 210.56 | 21.03 | 14.18 | 1661.51 | 0.67 | 0.75 | 0.66 | 0.09 | 1 | 10
35 | 80 | CONCLUIDO | 12.8714 | 7.77 | 5.25 | 52.51 | 1.01 | 6 | 171.72 | 50.28 | 9.75 | 4 | 31.69 | 21412.57 | 55.07 | 210.56 | 21.54 | 14.18 | 1916.52 | 0.66 | 0.75 | 0.66 | 0.11 | 1 | 10
36 | 80 | CONCLUIDO | 12.9678 | 7.71 | 5.23 | 62.71 | 1.03 | 5 | 172.08 | 50.28 | 10 | 3 | 31.8 | 21457.64 | 54.87 | 210.56 | 20.55 | 14.18 | 1426.85 | 0.69 | 0.75 | 0.66 | 0.08 | 1 | 10
37 | 80 | CONCLUIDO | 12.9632 | 7.71 | 5.23 | 62.74 | 1.05 | 5 | 172.45 | 50.28 | 10.25 | 3 | 31.92 | 21502.75 | 54.76 | 210.56 | 20.75 | 14.18 | 1526.47 | 0.68 | 0.75 | 0.66 | 0.08 | 1 | 10
38 | 80 | CONCLUIDO | 12.9697 | 7.71 | 5.22 | 62.7 | 1.08 | 5 | 172.82 | 50.28 | 10.5 | 3 | 32.04 | 21547.89 | 54.68 | 210.56 | 20.66 | 14.18 | 1479.51 | 0.69 | 0.75 | 0.66 | 0.08 | 1 | 10
39 | 80 | CONCLUIDO | 12.9664 | 7.71 | 5.23 | 62.72 | 1.1 | 5 | 173.18 | 50.28 | 10.75 | 3 | 32.15 | 21593.08 | 54.46 | 210.56 | 20.78 | 14.18 | 1541.28 | 0.68 | 0.75 | 0.66 | 0.08 | 1 | 10
40 | 80 | CONCLUIDO | 12.9548 | 7.72 | 5.23 | 62.8 | 1.12 | 5 | 173.55 | 50.28 | 11 | 3 | 32.27 | 21638.31 | 54.67 | 210.56 | 20.93 | 14.18 | 1617.29 | 0.68 | 0.75 | 0.66 | 0.09 | 1 | 10
41 | 80 | CONCLUIDO | 12.987 | 7.7 | 5.21 | 62.57 | 1.15 | 5 | 173.92 | 50.28 | 11.25 | 3 | 32.39 | 21683.57 | 53.95 | 210.56 | 20.27 | 14.18 | 1285.67 | 0.7 | 0.76 | 0.66 | 0.07 | 1 | 10
42 | 80 | CONCLUIDO | 12.9734 | 7.71 | 5.22 | 62.67 | 1.17 | 5 | 174.28 | 50.28 | 11.5 | 3 | 32.5 | 21728.87 | 53.65 | 210.56 | 20.55 | 14.18 | 1427.37 | 0.69 | 0.75 | 0.66 | 0.08 | 1 | 10
43 | 80 | CONCLUIDO | 12.9791 | 7.7 | 5.22 | 62.63 | 1.19 | 5 | 174.65 | 50.28 | 11.75 | 3 | 32.62 | 21774.22 | 52.95 | 210.56 | 20.45 | 14.18 | 1376.54 | 0.69 | 0.75 | 0.66 | 0.07 | 1 | 10
44 | 80 | CONCLUIDO | 12.9734 | 7.71 | 5.22 | 62.67 | 1.22 | 5 | 175.02 | 50.28 | 12 | 3 | 32.74 | 21819.6 | 52.28 | 210.56 | 20.52 | 14.18 | 1411.58 | 0.69 | 0.75 | 0.66 | 0.08 | 1 | 10
45 | 80 | CONCLUIDO | 13.0581 | 7.66 | 5.2 | 78.07 | 1.24 | 4 | 175.39 | 50.28 | 12.25 | 2 | 32.86 | 21865.03 | 51.19 | 210.56 | 19.92 | 14.18 | 1117.83 | 0.71 | 0.76 | 0.66 | 0.06 | 1 | 10
46 | 80 | CONCLUIDO | 13.0572 | 7.66 | 5.21 | 78.08 | 1.26 | 4 | 175.76 | 50.28 | 12.5 | 1 | 32.98 | 21910.49 | 51.43 | 210.56 | 19.92 | 14.18 | 1116.48 | 0.71 | 0.76 | 0.66 | 0.06 | 1 | 10
47 | 80 | CONCLUIDO | 13.0572 | 7.66 | 5.21 | 78.08 | 1.28 | 4 | 176.12 | 50.28 | 12.75 | 1 | 33.09 | 21956 | 51.46 | 210.56 | 19.97 | 14.18 | 1140.9 | 0.71 | 0.76 | 0.66 | 0.06 | 1 | 10
48 | 80 | CONCLUIDO | 13.0515 | 7.66 | 5.21 | 78.13 | 1.31 | 4 | 176.49 | 50.28 | 13 | 1 | 33.21 | 22001.54 | 51.55 | 210.56 | 20.06 | 14.18 | 1187.54 | 0.71 | 0.76 | 0.66 | 0.06 | 1 | 10
49 | 80 | CONCLUIDO | 13.0548 | 7.66 | 5.21 | 78.1 | 1.33 | 4 | 176.86 | 50.28 | 13.25 | 1 | 33.33 | 22047.13 | 51.67 | 210.56 | 20.01 | 14.18 | 1158.97 | 0.71 | 0.76 | 0.66 | 0.06 | 1 | 10
50 | 80 | CONCLUIDO | 13.0558 | 7.66 | 5.21 | 78.09 | 1.35 | 4 | 177.23 | 50.28 | 13.5 | 1 | 33.45 | 22092.76 | 51.71 | 210.56 | 19.97 | 14.18 | 1141.84 | 0.71 | 0.76 | 0.66 | 0.06 | 1 | 10
51 | 80 | CONCLUIDO | 13.0506 | 7.66 | 5.21 | 78.14 | 1.37 | 4 | 177.6 | 50.28 | 13.75 | 1 | 33.57 | 22138.42 | 51.67 | 210.56 | 20.04 | 14.18 | 1175.3 | 0.71 | 0.76 | 0.66 | 0.07 | 1 | 10
52 | 80 | CONCLUIDO | 13.0553 | 7.66 | 5.21 | 78.1 | 1.4 | 4 | 177.97 | 50.28 | 14 | 1 | 33.69 | 22184.13 | 51.48 | 210.56 | 20.03 | 14.18 | 1169.61 | 0.71 | 0.76 | 0.66 | 0.06 | 1 | 10
53 | 80 | CONCLUIDO | 13.0477 | 7.66 | 5.21 | 78.16 | 1.42 | 4 | 178.34 | 50.28 | 14.25 | 1 | 33.82 | 22229.88 | 51.57 | 210.56 | 20.12 | 14.18 | 1218.02 | 0.7 | 0.76 | 0.66 | 0.07 | 1 | 10
54 | 80 | CONCLUIDO | 13.0435 | 7.67 | 5.21 | 78.2 | 1.44 | 4 | 178.72 | 50.28 | 14.5 | 0 | 33.94 | 22275.67 | 51.66 | 210.56 | 20.16 | 14.18 | 1236.88 | 0.7 | 0.76 | 0.66 | 0.07 | 1 | 10