## Sheet1
| Volume de calda [L] | STATUS | Capacidade operacional [ha/h] | Tempo de missao [h] | Tempo util [h] | Tempo por voo [min] | Autonomia Projetada [h] | N° Voos | MTOW [kg] | Massa Estrutura [kg] | Combustível [kg] | Abastecimentos | Massa gerador | Potência gerador [W] | Combustível consumido [L] | Calda cons [L] | Distância percorrida [km] | Distância Pulverizando [km] | RTL ACUMULADO[m] | EOC [km/km] | EOC [h/h] | Tempo de manobra [h] | Tempo rtl_rtw [h] | V pulv [m/s] | V desloc [m/s]
0 | 125 | CONCLUIDO | 7.5394 | 13.26 | 6.78 | 5.15 | 0.07 | 79 | 242.64 | 58.47 | 1 | 77 | 58.17 | 30160.1 | 108.57 | 210.63 | 68.62 | 14.18 | 25089.44 | 0.21 | 0.58 | 0.79 | 1.63 | 1 | 10
1 | 125 | CONCLUIDO | 8.3674 | 11.95 | 6.36 | 6.36 | 0.09 | 60 | 243.08 | 58.47 | 1.25 | 58 | 58.36 | 30214.33 | 101.77 | 210.7 | 56.12 | 14.18 | 18934.68 | 0.25 | 0.62 | 0.75 | 1.21 | 1 | 10
2 | 125 | CONCLUIDO | 8.9957 | 11.12 | 6.09 | 7.62 | 0.11 | 48 | 243.52 | 58.47 | 1.5 | 46 | 58.55 | 30268.64 | 97.33 | 210.58 | 47.44 | 14.18 | 14654.07 | 0.3 | 0.65 | 0.74 | 0.95 | 1 | 10
3 | 125 | CONCLUIDO | 9.4278 | 10.61 | 5.96 | 8.94 | 0.13 | 40 | 243.96 | 58.47 | 1.75 | 38 | 58.74 | 30323.01 | 95.08 | 210.63 | 43.24 | 14.18 | 12595.62 | 0.33 | 0.66 | 0.73 | 0.81 | 1 | 10
4 | 125 | CONCLUIDO | 9.7624 | 10.24 | 5.83 | 10 | 0.15 | 35 | 244.41 | 58.47 | 2 | 33 | 58.93 | 30377.45 | 92.93 | 210.58 | 39.26 | 14.18 | 10630.96 | 0.36 | 0.68 | 0.72 | 0.69 | 1 | 10
5 | 125 | CONCLUIDO | 10.1027 | 9.9 | 5.72 | 11.45 | 0.16 | 30 | 244.85 | 58.47 | 2.25 | 28 | 59.12 | 30431.96 | 91.02 | 210.59 | 36.07 | 14.18 | 9058.77 | 0.39 | 0.69 | 0.7 | 0.58 | 1 | 10
6 | 125 | CONCLUIDO | 10.3034 | 9.71 | 5.67 | 12.61 | 0.18 | 27 | 245.29 | 58.47 | 2.5 | 25 | 59.32 | 30486.54 | 90.08 | 210.6 | 34.54 | 14.18 | 8308.72 | 0.41 | 0.69 | 0.7 | 0.53 | 1 | 10
7 | 125 | CONCLUIDO | 10.453 | 9.57 | 5.63 | 13.51 | 0.2 | 25 | 245.73 | 58.47 | 2.75 | 23 | 59.51 | 30541.19 | 89.28 | 210.62 | 33.2 | 14.18 | 7651.72 | 0.43 | 0.7 | 0.69 | 0.48 | 1 | 10
8 | 125 | CONCLUIDO | 10.5979 | 9.44 | 5.59 | 14.59 | 0.22 | 23 | 246.18 | 58.47 | 3 | 21 | 59.7 | 30595.91 | 88.53 | 210.57 | 32.04 | 14.18 | 7081.42 | 0.44 | 0.7 | 0.69 | 0.45 | 1 | 10
9 | 125 | CONCLUIDO | 10.7633 | 9.29 | 5.54 | 15.83 | 0.23 | 21 | 246.62 | 58.47 | 3.25 | 19 | 59.9 | 30650.7 | 87.7 | 210.57 | 30.5 | 14.18 | 6319.74 | 0.46 | 0.71 | 0.69 | 0.4 | 1 | 10
10 | 125 | CONCLUIDO | 10.9035 | 9.17 | 5.52 | 17.42 | 0.25 | 19 | 247.07 | 58.47 | 3.5 | 17 | 60.09 | 30705.56 | 87.16 | 210.56 | 29.63 | 14.18 | 5896.19 | 0.48 | 0.71 | 0.69 | 0.37 | 1 | 10
11 | 125 | CONCLUIDO | 11.0075 | 9.08 | 5.48 | 18.26 | 0.27 | 18 | 247.51 | 58.47 | 3.75 | 16 | 60.29 | 30760.49 | 86.38 | 210.56 | 28.46 | 14.18 | 5313.86 | 0.5 | 0.72 | 0.68 | 0.33 | 1 | 10
12 | 125 | CONCLUIDO | 11.0722 | 9.03 | 5.47 | 19.31 | 0.29 | 17 | 247.96 | 58.47 | 4 | 15 | 60.48 | 30815.5 | 86.24 | 210.64 | 28.41 | 14.18 | 5293.79 | 0.5 | 0.72 | 0.68 | 0.33 | 1 | 10
13 | 125 | CONCLUIDO | 11.159 | 8.96 | 5.45 | 20.43 | 0.3 | 16 | 248.4 | 58.47 | 4.25 | 14 | 60.68 | 30870.57 | 85.69 | 210.56 | 27.5 | 14.18 | 4844.71 | 0.52 | 0.72 | 0.68 | 0.3 | 1 | 10
14 | 125 | CONCLUIDO | 11.2641 | 8.88 | 5.41 | 21.65 | 0.32 | 15 | 248.85 | 58.47 | 4.5 | 13 | 60.88 | 30925.72 | 84.91 | 210.58 | 26.26 | 14.18 | 4230.82 | 0.54 | 0.73 | 0.68 | 0.27 | 1 | 10
15 | 125 | CONCLUIDO | 11.3265 | 8.83 | 5.41 | 23.19 | 0.34 | 14 | 249.3 | 58.47 | 4.75 | 12 | 61.07 | 30980.93 | 84.85 | 210.56 | 26.46 | 14.18 | 4336.93 | 0.54 | 0.73 | 0.67 | 0.27 | 1 | 10
16 | 125 | CONCLUIDO | 11.3275 | 8.83 | 5.41 | 23.19 | 0.36 | 14 | 249.75 | 58.47 | 5 | 12 | 61.27 | 31036.22 | 84.66 | 210.57 | 26.54 | 14.18 | 4378.12 | 0.53 | 0.73 | 0.67 | 0.27 | 1 | 10
17 | 125 | CONCLUIDO | 11.4231 | 8.75 | 5.38 | 24.85 | 0.37 | 13 | 250.2 | 58.47 | 5.25 | 11 | 61.47 | 31091.59 | 84.21 | 210.56 | 25.46 | 14.18 | 3840.7 | 0.56 | 0.73 | 0.68 | 0.24 | 1 | 10
18 | 125 | CONCLUIDO | 11.5207 | 8.68 | 5.36 | 26.78 | 0.39 | 12 | 250.64 | 58.47 | 5.5 | 10 | 61.67 | 31147.02 | 83.53 | 210.59 | 24.63 | 14.18 | 3430.44 | 0.58 | 0.74 | 0.67 | 0.21 | 1 | 10
19 | 125 | CONCLUIDO | 11.5053 | 8.69 | 5.37 | 26.84 | 0.41 | 12 | 251.09 | 58.47 | 5.75 | 10 | 61.87 | 31202.53 | 83.67 | 210.56 | 25.15 | 14.18 | 3689.21 | 0.56 | 0.73 | 0.67 | 0.22 | 1 | 10
20 | 125 | CONCLUIDO | 11.5871 | 8.63 | 5.35 | 29.2 | 0.42 | 11 | 251.55 | 58.47 | 6 | 9 | 62.07 | 31258.11 | 83.27 | 210.57 | 24.66 | 14.18 | 3449.01 | 0.58 | 0.74 | 0.67 | 0.21 | 1 | 10
21 | 125 | CONCLUIDO | 11.6065 | 8.62 | 5.34 | 29.12 | 0.44 | 11 | 252 | 58.47 | 6.25 | 9 | 62.27 | 31313.77 | 83 | 210.56 | 24.24 | 14.18 | 3239.74 | 0.58 | 0.74 | 0.67 | 0.2 | 1 | 10
22 | 125 | CONCLUIDO | 11.6032 | 8.62 | 5.34 | 29.14 | 0.46 | 11 | 252.45 | 58.47 | 6.5 | 9 | 62.47 | 31369.49 | 82.75 | 210.56 | 24.27 | 14.18 | 3256.54 | 0.58 | 0.74 | 0.67 | 0.2 | 1 | 10
23 | 125 | CONCLUIDO | 11.7008 | 8.55 | 5.32 | 31.9 | 0.47 | 10 | 252.9 | 58.47 | 6.75 | 8 | 62.68 | 31425.3 | 82.29 | 210.59 | 23.47 | 14.18 | 2861.18 | 0.6 | 0.74 | 0.67 | 0.17 | 1 | 10
24 | 125 | CONCLUIDO | 11.6929 | 8.55 | 5.32 | 31.94 | 0.49 | 10 | 253.35 | 58.47 | 7 | 8 | 62.88 | 31481.17 | 82.51 | 210.56 | 23.52 | 14.18 | 2887.05 | 0.6 | 0.74 | 0.67 | 0.18 | 1 | 10
25 | 125 | CONCLUIDO | 11.6811 | 8.56 | 5.33 | 31.99 | 0.51 | 10 | 253.81 | 58.47 | 7.25 | 8 | 63.08 | 31537.13 | 82.31 | 210.58 | 23.82 | 14.18 | 3034.07 | 0.6 | 0.74 | 0.67 | 0.19 | 1 | 10
26 | 125 | CONCLUIDO | 11.7932 | 8.48 | 5.3 | 35.32 | 0.52 | 9 | 254.26 | 58.47 | 7.5 | 7 | 63.29 | 31593.16 | 81.79 | 210.59 | 22.84 | 14.18 | 2553.62 | 0.62 | 0.74 | 0.67 | 0.15 | 1 | 10
27 | 125 | CONCLUIDO | 11.7697 | 8.5 | 5.31 | 35.43 | 0.54 | 9 | 254.72 | 58.47 | 7.75 | 7 | 63.49 | 31649.26 | 82.05 | 210.57 | 23.29 | 14.18 | 2775.38 | 0.61 | 0.74 | 0.67 | 0.17 | 1 | 10
28 | 125 | CONCLUIDO | 11.7905 | 8.48 | 5.3 | 35.33 | 0.56 | 9 | 255.17 | 58.47 | 8 | 7 | 63.7 | 31705.44 | 81.71 | 210.56 | 22.99 | 14.18 | 2628.47 | 0.62 | 0.74 | 0.67 | 0.16 | 1 | 10
29 | 125 | CONCLUIDO | 11.7786 | 8.49 | 5.31 | 35.39 | 0.57 | 9 | 255.63 | 58.47 | 8.25 | 7 | 63.91 | 31761.69 | 81.61 | 210.56 | 23.38 | 14.18 | 2821.39 | 0.61 | 0.74 | 0.66 | 0.16 | 1 | 10
30 | 125 | CONCLUIDO | 11.8722 | 8.42 | 5.29 | 39.66 | 0.59 | 8 | 256.09 | 58.47 | 8.5 | 6 | 64.11 | 31818.02 | 81.23 | 210.56 | 22.56 | 14.18 | 2418.02 | 0.63 | 0.74 | 0.67 | 0.14 | 1 | 10
31 | 125 | CONCLUIDO | 11.8855 | 8.41 | 5.28 | 39.59 | 0.61 | 8 | 256.54 | 58.47 | 8.75 | 6 | 64.32 | 31874.43 | 81.09 | 210.6 | 22.23 | 14.18 | 2252.61 | 0.64 | 0.75 | 0.67 | 0.13 | 1 | 10
32 | 125 | CONCLUIDO | 11.88 | 8.42 | 5.28 | 39.62 | 0.62 | 8 | 257 | 58.47 | 9 | 6 | 64.53 | 31931.04 | 80.9 | 210.56 | 22.43 | 14.18 | 2352.94 | 0.63 | 0.75 | 0.67 | 0.14 | 1 | 10
33 | 125 | CONCLUIDO | 11.8969 | 8.41 | 5.27 | 39.53 | 0.64 | 8 | 257.46 | 58.47 | 9.25 | 6 | 64.74 | 31987.61 | 80.5 | 210.59 | 21.96 | 14.18 | 2115.59 | 0.65 | 0.75 | 0.67 | 0.13 | 1 | 10
34 | 125 | CONCLUIDO | 11.8749 | 8.42 | 5.29 | 39.65 | 0.66 | 8 | 257.92 | 58.47 | 9.5 | 6 | 64.95 | 32044.25 | 80.51 | 210.56 | 22.47 | 14.18 | 2373.62 | 0.63 | 0.74 | 0.67 | 0.14 | 1 | 10
35 | 125 | CONCLUIDO | 11.9697 | 8.35 | 5.27 | 45.15 | 0.67 | 7 | 258.38 | 58.47 | 9.75 | 5 | 65.16 | 32100.97 | 80.22 | 210.56 | 21.98 | 14.18 | 2132.43 | 0.64 | 0.75 | 0.66 | 0.12 | 1 | 10
36 | 125 | CONCLUIDO | 11.9816 | 8.35 | 5.26 | 45.07 | 0.69 | 7 | 258.84 | 58.47 | 10 | 5 | 65.37 | 32157.77 | 79.92 | 210.56 | 21.68 | 14.18 | 1980.19 | 0.65 | 0.75 | 0.66 | 0.11 | 1 | 10
37 | 125 | CONCLUIDO | 11.9737 | 8.35 | 5.26 | 45.12 | 0.7 | 7 | 259.3 | 58.47 | 10.25 | 5 | 65.58 | 32214.64 | 80.07 | 210.59 | 21.79 | 14.18 | 2034.55 | 0.65 | 0.75 | 0.66 | 0.12 | 1 | 10
38 | 125 | CONCLUIDO | 11.9709 | 8.35 | 5.27 | 45.14 | 0.72 | 7 | 259.76 | 58.47 | 10.5 | 5 | 65.79 | 32271.6 | 79.85 | 210.56 | 21.75 | 14.18 | 2018.33 | 0.65 | 0.75 | 0.67 | 0.12 | 1 | 10
39 | 125 | CONCLUIDO | 11.9665 | 8.36 | 5.27 | 45.16 | 0.74 | 7 | 260.23 | 58.47 | 10.75 | 5 | 66 | 32328.64 | 79.78 | 210.56 | 21.97 | 14.18 | 2126.96 | 0.65 | 0.75 | 0.67 | 0.12 | 1 | 10
40 | 125 | CONCLUIDO | 11.9657 | 8.36 | 5.27 | 45.17 | 0.75 | 7 | 260.69 | 58.47 | 11 | 5 | 66.21 | 32385.75 | 79.62 | 210.56 | 22.06 | 14.18 | 2170.4 | 0.64 | 0.75 | 0.66 | 0.13 | 1 | 10
41 | 125 | CONCLUIDO | 11.9546 | 8.36 | 5.28 | 45.24 | 0.77 | 7 | 261.15 | 58.47 | 11.25 | 5 | 66.43 | 32442.95 | 79.52 | 210.57 | 22.27 | 14.18 | 2276.72 | 0.64 | 0.75 | 0.67 | 0.13 | 1 | 10
42 | 125 | CONCLUIDO | 12.0781 | 8.28 | 5.24 | 52.39 | 0.78 | 6 | 261.62 | 58.47 | 11.5 | 4 | 66.64 | 32500.22 | 78.94 | 210.57 | 20.98 | 14.18 | 1638.19 | 0.68 | 0.75 | 0.66 | 0.09 | 1 | 10
43 | 125 | CONCLUIDO | 12.0647 | 8.29 | 5.25 | 52.48 | 0.8 | 6 | 262.08 | 58.47 | 11.75 | 4 | 66.86 | 32557.58 | 79.04 | 210.56 | 21.31 | 14.18 | 1802.8 | 0.67 | 0.75 | 0.66 | 0.1 | 1 | 10
44 | 125 | CONCLUIDO | 12.0753 | 8.28 | 5.24 | 52.41 | 0.81 | 6 | 262.55 | 58.47 | 12 | 4 | 67.07 | 32615.02 | 78.79 | 210.56 | 21.08 | 14.18 | 1686.82 | 0.67 | 0.75 | 0.66 | 0.1 | 1 | 10
45 | 125 | CONCLUIDO | 12.0793 | 8.28 | 5.24 | 52.38 | 0.83 | 6 | 263.01 | 58.47 | 12.25 | 4 | 67.29 | 32672.53 | 78.6 | 210.57 | 21 | 14.18 | 1647.47 | 0.68 | 0.75 | 0.66 | 0.09 | 1 | 10
46 | 125 | CONCLUIDO | 12.0773 | 8.28 | 5.24 | 52.4 | 0.84 | 6 | 263.48 | 58.47 | 12.5 | 4 | 67.51 | 32730.13 | 78.4 | 210.57 | 21.06 | 14.18 | 1677.89 | 0.67 | 0.75 | 0.66 | 0.1 | 1 | 10
47 | 125 | CONCLUIDO | 12.0805 | 8.28 | 5.24 | 52.38 | 0.86 | 6 | 263.95 | 58.47 | 12.75 | 4 | 67.72 | 32787.82 | 78.1 | 210.56 | 21.01 | 14.18 | 1650.16 | 0.67 | 0.75 | 0.66 | 0.09 | 1 | 10
48 | 125 | CONCLUIDO | 12.0708 | 8.28 | 5.24 | 52.44 | 0.87 | 6 | 264.42 | 58.47 | 13 | 4 | 67.94 | 32845.58 | 78.19 | 210.56 | 21.21 | 14.18 | 1748.86 | 0.67 | 0.75 | 0.66 | 0.1 | 1 | 10
49 | 125 | CONCLUIDO | 12.0822 | 8.28 | 5.24 | 52.36 | 0.89 | 6 | 264.89 | 58.47 | 13.25 | 4 | 68.16 | 32903.43 | 77.82 | 210.56 | 20.98 | 14.18 | 1638.09 | 0.68 | 0.75 | 0.66 | 0.09 | 1 | 10
50 | 125 | CONCLUIDO | 12.0793 | 8.28 | 5.24 | 52.38 | 0.91 | 6 | 265.36 | 58.47 | 13.5 | 4 | 68.38 | 32961.36 | 77.63 | 210.57 | 21.05 | 14.18 | 1670.47 | 0.67 | 0.75 | 0.66 | 0.09 | 1 | 10
51 | 125 | CONCLUIDO | 12.0591 | 8.29 | 5.25 | 52.52 | 0.92 | 6 | 265.83 | 58.47 | 13.75 | 4 | 68.6 | 33019.37 | 77.6 | 210.56 | 21.52 | 14.18 | 1904.32 | 0.66 | 0.75 | 0.66 | 0.11 | 1 | 10
52 | 125 | CONCLUIDO | 12.1626 | 8.22 | 5.23 | 62.75 | 0.94 | 5 | 266.3 | 58.47 | 14 | 3 | 68.82 | 33077.47 | 77.43 | 210.56 | 20.77 | 14.18 | 1537.72 | 0.68 | 0.75 | 0.66 | 0.08 | 1 | 10
53 | 125 | CONCLUIDO | 12.1675 | 8.22 | 5.23 | 62.71 | 0.95 | 5 | 266.77 | 58.47 | 14.25 | 3 | 69.04 | 33135.65 | 77.45 | 210.56 | 20.67 | 14.18 | 1484.19 | 0.69 | 0.75 | 0.66 | 0.08 | 1 | 10
54 | 125 | CONCLUIDO | 12.1634 | 8.22 | 5.23 | 62.74 | 0.97 | 5 | 267.24 | 58.47 | 14.5 | 3 | 69.27 | 33193.92 | 77.46 | 210.56 | 20.67 | 14.18 | 1484.43 | 0.69 | 0.75 | 0.66 | 0.08 | 1 | 10
55 | 125 | CONCLUIDO | 12.1778 | 8.21 | 5.22 | 62.62 | 0.98 | 5 | 267.71 | 58.47 | 14.75 | 3 | 69.49 | 33252.27 | 77.19 | 210.56 | 20.48 | 14.18 | 1392.94 | 0.69 | 0.75 | 0.66 | 0.07 | 1 | 10
56 | 125 | CONCLUIDO | 12.1683 | 8.22 | 5.22 | 62.7 | 1 | 5 | 268.19 | 58.47 | 15 | 3 | 69.71 | 33310.7 | 77.47 | 210.56 | 20.61 | 14.18 | 1454.84 | 0.69 | 0.75 | 0.66 | 0.08 | 1 | 10
57 | 125 | CONCLUIDO | 12.1667 | 8.22 | 5.23 | 62.71 | 1.01 | 5 | 268.66 | 58.47 | 15.25 | 3 | 69.94 | 33369.22 | 77.46 | 210.56 | 20.68 | 14.18 | 1491.59 | 0.69 | 0.75 | 0.66 | 0.08 | 1 | 10
58 | 125 | CONCLUIDO | 12.1646 | 8.22 | 5.23 | 62.73 | 1.03 | 5 | 269.14 | 58.47 | 15.5 | 3 | 70.16 | 33427.83 | 77.4 | 210.56 | 20.79 | 14.18 | 1544.22 | 0.68 | 0.75 | 0.66 | 0.08 | 1 | 10
59 | 125 | CONCLUIDO | 12.1564 | 8.23 | 5.23 | 62.8 | 1.04 | 5 | 269.61 | 58.47 | 15.75 | 3 | 70.39 | 33486.53 | 77.54 | 210.56 | 20.96 | 14.18 | 1631.51 | 0.68 | 0.75 | 0.66 | 0.09 | 1 | 10
60 | 125 | CONCLUIDO | 12.17 | 8.22 | 5.22 | 62.69 | 1.05 | 5 | 270.09 | 58.47 | 16 | 3 | 70.62 | 33545.31 | 77.19 | 210.56 | 20.63 | 14.18 | 1464.06 | 0.69 | 0.75 | 0.66 | 0.08 | 1 | 10
61 | 125 | CONCLUIDO | 12.1815 | 8.21 | 5.22 | 62.59 | 1.07 | 5 | 270.57 | 58.47 | 16.25 | 3 | 70.84 | 33604.17 | 76.9 | 210.56 | 20.37 | 14.18 | 1337.72 | 0.7 | 0.75 | 0.66 | 0.07 | 1 | 10
62 | 125 | CONCLUIDO | 12.184 | 8.21 | 5.21 | 62.57 | 1.08 | 5 | 271.05 | 58.47 | 16.5 | 3 | 71.07 | 33663.13 | 76.79 | 210.58 | 20.29 | 14.18 | 1294.08 | 0.7 | 0.76 | 0.66 | 0.07 | 1 | 10
63 | 125 | CONCLUIDO | 12.1667 | 8.22 | 5.23 | 62.71 | 1.1 | 5 | 271.52 | 58.47 | 16.75 | 3 | 71.3 | 33722.17 | 76.64 | 210.56 | 20.63 | 14.18 | 1466.14 | 0.69 | 0.75 | 0.66 | 0.08 | 1 | 10
64 | 125 | CONCLUIDO | 12.1724 | 8.22 | 5.22 | 62.67 | 1.11 | 5 | 272 | 58.47 | 17 | 3 | 71.53 | 33781.3 | 76.28 | 210.56 | 20.47 | 14.18 | 1386.1 | 0.69 | 0.75 | 0.66 | 0.08 | 1 | 10
65 | 125 | CONCLUIDO | 12.1819 | 8.21 | 5.22 | 62.59 | 1.13 | 5 | 272.48 | 58.47 | 17.25 | 3 | 71.76 | 33840.65 | 75.83 | 210.56 | 20.32 | 14.18 | 1312.62 | 0.7 | 0.75 | 0.66 | 0.07 | 1 | 10
66 | 125 | CONCLUIDO | 12.1733 | 8.21 | 5.22 | 62.66 | 1.14 | 5 | 272.97 | 58.47 | 17.5 | 3 | 71.99 | 33899.96 | 75.53 | 210.56 | 20.49 | 14.18 | 1394.78 | 0.69 | 0.75 | 0.66 | 0.08 | 1 | 10
67 | 125 | CONCLUIDO | 12.1679 | 8.22 | 5.23 | 62.7 | 1.16 | 5 | 273.45 | 58.47 | 17.75 | 3 | 72.22 | 33959.36 | 75.14 | 210.56 | 20.66 | 14.18 | 1480.14 | 0.69 | 0.75 | 0.66 | 0.08 | 1 | 10
68 | 125 | CONCLUIDO | 12.2708 | 8.15 | 5.2 | 78.05 | 1.17 | 4 | 273.93 | 58.47 | 18 | 2 | 72.46 | 34018.85 | 74.76 | 210.57 | 19.94 | 14.18 | 1128.39 | 0.71 | 0.76 | 0.66 | 0.06 | 1 | 10
69 | 125 | CONCLUIDO | 12.2729 | 8.15 | 5.2 | 78.03 | 1.18 | 4 | 274.41 | 58.47 | 18.25 | 2 | 72.69 | 34078.44 | 74.84 | 210.56 | 19.93 | 14.18 | 1120.3 | 0.71 | 0.76 | 0.66 | 0.06 | 1 | 10
70 | 125 | CONCLUIDO | 12.2683 | 8.15 | 5.21 | 78.08 | 1.2 | 4 | 274.9 | 58.47 | 18.5 | 2 | 72.92 | 34138.11 | 74.93 | 210.56 | 19.95 | 14.18 | 1132.66 | 0.71 | 0.76 | 0.66 | 0.06 | 1 | 10
71 | 125 | CONCLUIDO | 12.2699 | 8.15 | 5.2 | 78.06 | 1.21 | 4 | 275.38 | 58.47 | 18.75 | 2 | 73.16 | 34197.87 | 75.05 | 210.56 | 20.04 | 14.18 | 1175.36 | 0.71 | 0.76 | 0.66 | 0.06 | 1 | 10
72 | 125 | CONCLUIDO | 12.2762 | 8.15 | 5.2 | 78 | 1.23 | 4 | 275.87 | 58.47 | 19 | 2 | 73.39 | 34257.73 | 75.01 | 210.56 | 19.83 | 14.18 | 1070.29 | 0.72 | 0.76 | 0.66 | 0.06 | 1 | 10
73 | 125 | CONCLUIDO | 12.28 | 8.14 | 5.2 | 77.96 | 1.24 | 4 | 276.35 | 58.47 | 19.25 | 2 | 73.63 | 34317.68 | 74.87 | 210.56 | 19.75 | 14.18 | 1029.53 | 0.72 | 0.76 | 0.66 | 0.05 | 1 | 10
74 | 125 | CONCLUIDO | 12.2771 | 8.15 | 5.2 | 77.99 | 1.25 | 4 | 276.84 | 58.47 | 19.5 | 2 | 73.87 | 34377.72 | 74.81 | 210.56 | 19.8 | 14.18 | 1055.04 | 0.72 | 0.76 | 0.66 | 0.06 | 1 | 10
75 | 125 | CONCLUIDO | 12.272 | 8.15 | 5.2 | 78.04 | 1.27 | 4 | 277.33 | 58.47 | 19.75 | 2 | 74.1 | 34437.85 | 74.84 | 210.59 | 19.9 | 14.18 | 1104.09 | 0.71 | 0.76 | 0.66 | 0.06 | 1 | 10
76 | 125 | CONCLUIDO | 12.2787 | 8.14 | 5.2 | 77.97 | 1.28 | 4 | 277.82 | 58.47 | 20 | 2 | 74.34 | 34498.07 | 74.79 | 210.56 | 19.81 | 14.18 | 1062.84 | 0.72 | 0.76 | 0.66 | 0.05 | 1 | 10
77 | 125 | CONCLUIDO | 12.2745 | 8.15 | 5.2 | 78.02 | 1.3 | 4 | 278.3 | 58.47 | 20.25 | 2 | 74.58 | 34558.39 | 74.76 | 210.56 | 19.93 | 14.18 | 1120.55 | 0.71 | 0.76 | 0.66 | 0.06 | 1 | 10
78 | 125 | CONCLUIDO | 12.2712 | 8.15 | 5.2 | 78.05 | 1.31 | 4 | 278.79 | 58.47 | 20.5 | 2 | 74.82 | 34618.81 | 74.84 | 210.56 | 19.98 | 14.18 | 1144.9 | 0.71 | 0.76 | 0.66 | 0.06 | 1 | 10
79 | 125 | CONCLUIDO | 12.2624 | 8.15 | 5.21 | 78.14 | 1.32 | 4 | 279.28 | 58.47 | 20.75 | 2 | 75.06 | 34679.32 | 74.79 | 210.56 | 20.12 | 14.18 | 1216.69 | 0.7 | 0.76 | 0.66 | 0.07 | 1 | 10
80 | 125 | CONCLUIDO | 12.2796 | 8.14 | 5.2 | 77.97 | 1.34 | 4 | 279.78 | 58.47 | 21 | 2 | 75.3 | 34739.92 | 74.53 | 210.56 | 19.72 | 14.18 | 1014.7 | 0.72 | 0.76 | 0.66 | 0.05 | 1 | 10
81 | 125 | CONCLUIDO | 12.2821 | 8.14 | 5.2 | 77.94 | 1.35 | 4 | 280.27 | 58.47 | 21.25 | 2 | 75.54 | 34800.62 | 74.31 | 210.56 | 19.69 | 14.18 | 1003 | 0.72 | 0.76 | 0.66 | 0.05 | 1 | 10
82 | 125 | CONCLUIDO | 12.2791 | 8.14 | 5.2 | 77.97 | 1.36 | 4 | 280.76 | 58.47 | 21.5 | 2 | 75.79 | 34861.41 | 74.24 | 210.56 | 19.72 | 14.18 | 1018.55 | 0.72 | 0.76 | 0.66 | 0.05 | 1 | 10
83 | 125 | CONCLUIDO | 12.2846 | 8.14 | 5.19 | 77.92 | 1.38 | 4 | 281.25 | 58.47 | 21.75 | 2 | 76.03 | 34922.31 | 73.78 | 210.56 | 19.68 | 14.18 | 993.87 | 0.72 | 0.76 | 0.66 | 0.05 | 1 | 10
84 | 125 | CONCLUIDO | 12.2821 | 8.14 | 5.2 | 77.94 | 1.39 | 4 | 281.75 | 58.47 | 22 | 2 | 76.28 | 34983.29 | 73.69 | 210.56 | 19.75 | 14.18 | 1031.23 | 0.72 | 0.76 | 0.66 | 0.05 | 1 | 10
85 | 125 | CONCLUIDO | 12.2821 | 8.14 | 5.2 | 77.94 | 1.4 | 4 | 282.24 | 58.47 | 22.25 | 2 | 76.52 | 35044.38 | 73.48 | 210.57 | 19.66 | 14.18 | 986.8 | 0.72 | 0.76 | 0.66 | 0.05 | 1 | 10
86 | 125 | CONCLUIDO | 12.2863 | 8.14 | 5.19 | 77.9 | 1.42 | 4 | 282.74 | 58.47 | 22.5 | 2 | 76.77 | 35105.56 | 73.3 | 210.56 | 19.58 | 14.18 | 943.88 | 0.72 | 0.76 | 0.66 | 0.05 | 1 | 10
87 | 125 | CONCLUIDO | 12.2905 | 8.14 | 5.19 | 77.86 | 1.43 | 4 | 283.24 | 58.47 | 22.75 | 2 | 77.01 | 35166.85 | 72.91 | 210.56 | 19.54 | 14.18 | 924.4 | 0.73 | 0.76 | 0.66 | 0.05 | 1 | 10
88 | 125 | CONCLUIDO | 12.2892 | 8.14 | 5.19 | 77.87 | 1.44 | 4 | 283.74 | 58.47 | 23 | 2 | 77.26 | 35228.23 | 72.54 | 210.56 | 19.5 | 14.18 | 907.89 | 0.73 | 0.76 | 0.66 | 0.05 | 1 | 10
89 | 125 | CONCLUIDO | 12.2905 | 8.14 | 5.19 | 77.86 | 1.46 | 4 | 284.23 | 58.47 | 23.25 | 2 | 77.51 | 35289.71 | 72.18 | 210.57 | 19.51 | 14.18 | 910.8 | 0.73 | 0.76 | 0.66 | 0.05 | 1 | 10
90 | 125 | CONCLUIDO | 12.285 | 8.14 | 5.19 | 77.91 | 1.47 | 4 | 284.73 | 58.47 | 23.5 | 2 | 77.76 | 35351.29 | 72.23 | 210.56 | 19.65 | 14.18 | 982.81 | 0.72 | 0.76 | 0.66 | 0.05 | 1 | 10
91 | 125 | CONCLUIDO | 12.2863 | 8.14 | 5.19 | 77.9 | 1.48 | 4 | 285.23 | 58.47 | 23.75 | 2 | 78.01 | 35412.96 | 71.92 | 210.56 | 19.56 | 14.18 | 933.72 | 0.72 | 0.76 | 0.66 | 0.05 | 1 | 10
92 | 125 | CONCLUIDO | 12.2896 | 8.14 | 5.19 | 77.87 | 1.5 | 4 | 285.73 | 58.47 | 24 | 2 | 78.26 | 35474.75 | 71.53 | 210.56 | 19.45 | 14.18 | 880.1 | 0.73 | 0.76 | 0.66 | 0.05 | 1 | 10
93 | 125 | CONCLUIDO | 12.2947 | 8.13 | 5.19 | 77.82 | 1.51 | 4 | 286.24 | 58.47 | 24.25 | 2 | 78.51 | 35536.63 | 71.21 | 210.56 | 19.36 | 14.18 | 837.23 | 0.73 | 0.76 | 0.66 | 0.04 | 1 | 10
94 | 125 | CONCLUIDO | 12.2896 | 8.14 | 5.19 | 77.87 | 1.52 | 4 | 286.74 | 58.47 | 24.5 | 2 | 78.77 | 35598.74 | 70.7 | 210.56 | 19.57 | 14.18 | 940.69 | 0.72 | 0.76 | 0.66 | 0.05 | 1 | 10
95 | 125 | CONCLUIDO | 12.2754 | 8.15 | 5.2 | 78.01 | 1.53 | 4 | 287.24 | 58.47 | 24.75 | 2 | 79.02 | 35660.82 | 70.49 | 210.56 | 19.83 | 14.18 | 1072.08 | 0.71 | 0.76 | 0.66 | 0.06 | 1 | 10
96 | 125 | CONCLUIDO | 12.3869 | 8.07 | 5.17 | 103.49 | 1.55 | 3 | 287.75 | 58.47 | 25 | 1 | 79.27 | 35723.02 | 69.86 | 210.56 | 19.01 | 14.18 | 665.73 | 0.75 | 0.76 | 0.66 | 0.03 | 1 | 10
97 | 125 | CONCLUIDO | 12.389 | 8.07 | 5.17 | 103.46 | 1.56 | 3 | 288.25 | 58.47 | 25.25 | 1 | 79.53 | 35785.31 | 70.05 | 210.56 | 18.94 | 14.18 | 633.56 | 0.75 | 0.76 | 0.66 | 0.03 | 1 | 10
98 | 125 | CONCLUIDO | 12.3865 | 8.07 | 5.17 | 103.49 | 1.57 | 3 | 288.76 | 58.47 | 25.5 | 1 | 79.78 | 35847.71 | 70.07 | 210.56 | 18.96 | 14.18 | 642.65 | 0.75 | 0.76 | 0.66 | 0.03 | 1 | 10
99 | 125 | CONCLUIDO | 12.3924 | 8.07 | 5.17 | 103.42 | 1.59 | 3 | 289.26 | 58.47 | 25.75 | 1 | 80.04 | 35910.21 | 69.98 | 210.56 | 18.91 | 14.18 | 615.79 | 0.75 | 0.76 | 0.66 | 0.03 | 1 | 10
100 | 125 | CONCLUIDO | 12.392 | 8.07 | 5.17 | 103.42 | 1.6 | 3 | 289.77 | 58.47 | 26 | 1 | 80.3 | 35972.82 | 70 | 210.56 | 18.92 | 14.18 | 623.07 | 0.75 | 0.76 | 0.66 | 0.03 | 1 | 10
101 | 125 | CONCLUIDO | 12.3869 | 8.07 | 5.17 | 103.49 | 1.61 | 3 | 290.28 | 58.47 | 26.25 | 1 | 80.56 | 36035.53 | 70.16 | 210.56 | 18.98 | 14.18 | 649.7 | 0.75 | 0.76 | 0.66 | 0.03 | 1 | 10
102 | 125 | CONCLUIDO | 12.3835 | 8.08 | 5.18 | 103.53 | 1.62 | 3 | 290.79 | 58.47 | 26.5 | 1 | 80.82 | 36098.35 | 70.27 | 210.56 | 19.09 | 14.18 | 706.5 | 0.74 | 0.76 | 0.66 | 0.03 | 1 | 10
103 | 125 | CONCLUIDO | 12.3856 | 8.07 | 5.18 | 103.51 | 1.64 | 3 | 291.3 | 58.47 | 26.75 | 1 | 81.08 | 36161.27 | 70.43 | 210.56 | 19.06 | 14.18 | 689.01 | 0.74 | 0.76 | 0.66 | 0.03 | 1 | 10
104 | 125 | CONCLUIDO | 12.3869 | 8.07 | 5.17 | 103.49 | 1.65 | 3 | 291.81 | 58.47 | 27 | 1 | 81.34 | 36224.3 | 70.44 | 210.56 | 18.96 | 14.18 | 640.87 | 0.75 | 0.76 | 0.66 | 0.03 | 1 | 10
105 | 125 | CONCLUIDO | 12.3852 | 8.07 | 5.18 | 103.51 | 1.66 | 3 | 292.32 | 58.47 | 27.25 | 1 | 81.6 | 36287.44 | 70.41 | 210.56 | 19.01 | 14.18 | 668.32 | 0.75 | 0.76 | 0.66 | 0.03 | 1 | 10
106 | 125 | CONCLUIDO | 12.3826 | 8.08 | 5.18 | 103.54 | 1.67 | 3 | 292.84 | 58.47 | 27.5 | 0 | 81.86 | 36350.69 | 70.65 | 210.56 | 19.07 | 14.18 | 694.07 | 0.74 | 0.76 | 0.66 | 0.03 | 1 | 10