## Sheet1
| Volume de calda [L] | STATUS | Capacidade operacional [ha/h] | Tempo de missao [h] | Tempo util [h] | Tempo por voo [min] | Autonomia Projetada [h] | N° Voos | MTOW [kg] | Massa Estrutura [kg] | Combustível [kg] | Abastecimentos | Massa gerador | Potência gerador [W] | Combustível consumido [L] | Calda cons [L] | Distância percorrida [km] | Distância Pulverizando [km] | RTL ACUMULADO[m] | EOC [km/km] | EOC [h/h] | Tempo de manobra [h] | Tempo rtl_rtw [h] | V pulv [m/s] | V desloc [m/s]
0 | 35 | CONCLUIDO | 8.6267 | 11.59 | 8.84 | 10.61 | 0.22 | 50 | 80.84 | 35.1 | 1 | 48 | 9.74 | 10204.21 | 67.55 | 198.15 | 57.91 | 21.27 | 15390.77 | 0.37 | 0.69 | 0.19 | 0.98 | 1 | 10
1 | 35 | CONCLUIDO | 8.9664 | 11.15 | 8.59 | 13.21 | 0.27 | 39 | 81.14 | 35.1 | 1.25 | 37 | 9.79 | 10241.25 | 65.2 | 198.06 | 49.84 | 21.27 | 11413.64 | 0.43 | 0.71 | 0.17 | 0.73 | 1 | 10
2 | 35 | CONCLUIDO | 9.1202 | 10.96 | 8.52 | 15.98 | 0.32 | 32 | 81.44 | 35.1 | 1.5 | 30 | 9.84 | 10278.32 | 64.16 | 198.07 | 48.2 | 21.27 | 10628.67 | 0.44 | 0.71 | 0.16 | 0.67 | 1 | 10
3 | 35 | CONCLUIDO | 9.3139 | 10.74 | 8.38 | 18.62 | 0.38 | 27 | 81.74 | 35.1 | 1.75 | 25 | 9.89 | 10315.41 | 62.68 | 198.05 | 43.67 | 21.27 | 8387.07 | 0.49 | 0.72 | 0.15 | 0.53 | 1 | 10
4 | 35 | CONCLUIDO | 9.4471 | 10.59 | 8.3 | 21.64 | 0.43 | 23 | 82.04 | 35.1 | 2 | 21 | 9.94 | 10352.53 | 61.4 | 198.06 | 41.08 | 21.27 | 7113.76 | 0.52 | 0.73 | 0.14 | 0.44 | 1 | 10
5 | 35 | CONCLUIDO | 9.5183 | 10.51 | 8.25 | 23.58 | 0.48 | 21 | 82.34 | 35.1 | 2.25 | 19 | 9.99 | 10389.66 | 60.76 | 198.08 | 39.67 | 21.27 | 6415.6 | 0.54 | 0.74 | 0.14 | 0.4 | 1 | 10
6 | 35 | CONCLUIDO | 9.6938 | 10.32 | 8.11 | 27.05 | 0.53 | 18 | 82.65 | 35.1 | 2.5 | 16 | 10.04 | 10426.82 | 59.18 | 198.05 | 35.14 | 21.27 | 4168.19 | 0.61 | 0.75 | 0.13 | 0.26 | 1 | 10
7 | 35 | CONCLUIDO | 9.6383 | 10.38 | 8.19 | 28.91 | 0.58 | 17 | 82.95 | 35.1 | 2.75 | 15 | 10.1 | 10463.99 | 59.32 | 198.05 | 37.88 | 21.27 | 5543.3 | 0.56 | 0.74 | 0.14 | 0.34 | 1 | 10
8 | 35 | CONCLUIDO | 9.7211 | 10.29 | 8.14 | 32.55 | 0.63 | 15 | 83.25 | 35.1 | 3 | 13 | 10.15 | 10501.19 | 58.34 | 198.08 | 36.08 | 21.27 | 4651.63 | 0.59 | 0.75 | 0.13 | 0.28 | 1 | 10
9 | 35 | CONCLUIDO | 9.7622 | 10.24 | 8.11 | 34.76 | 0.68 | 14 | 83.55 | 35.1 | 3.25 | 12 | 10.2 | 10538.42 | 57.89 | 198.05 | 35.27 | 21.27 | 4252.6 | 0.6 | 0.75 | 0.13 | 0.26 | 1 | 10
10 | 35 | CONCLUIDO | 9.8119 | 10.19 | 8.08 | 37.27 | 0.73 | 13 | 83.85 | 35.1 | 3.5 | 11 | 10.25 | 10575.66 | 56.82 | 198.06 | 33.99 | 21.27 | 3615.66 | 0.63 | 0.75 | 0.13 | 0.22 | 1 | 10
11 | 35 | CONCLUIDO | 9.8296 | 10.17 | 8.07 | 40.37 | 0.78 | 12 | 84.15 | 35.1 | 3.75 | 10 | 10.3 | 10612.93 | 56.36 | 198.06 | 34.29 | 21.27 | 3775.14 | 0.62 | 0.75 | 0.12 | 0.22 | 1 | 10
12 | 35 | CONCLUIDO | 9.8606 | 10.14 | 8.06 | 43.96 | 0.83 | 11 | 84.46 | 35.1 | 4 | 9 | 10.36 | 10650.22 | 55.54 | 198.05 | 33.83 | 21.27 | 3548.41 | 0.63 | 0.75 | 0.12 | 0.21 | 1 | 10
13 | 35 | CONCLUIDO | 9.8625 | 10.14 | 8.06 | 43.95 | 0.88 | 11 | 84.76 | 35.1 | 4.25 | 9 | 10.41 | 10687.53 | 55.33 | 198.05 | 33.64 | 21.27 | 3455.11 | 0.63 | 0.75 | 0.13 | 0.2 | 1 | 10
14 | 35 | CONCLUIDO | 9.9152 | 10.09 | 8.02 | 48.13 | 0.93 | 10 | 85.06 | 35.1 | 4.5 | 8 | 10.46 | 10724.86 | 54.81 | 198.05 | 32.41 | 21.27 | 2844.22 | 0.66 | 0.76 | 0.12 | 0.17 | 1 | 10
15 | 35 | CONCLUIDO | 9.8977 | 10.1 | 8.04 | 48.23 | 0.98 | 10 | 85.36 | 35.1 | 4.75 | 8 | 10.51 | 10762.22 | 53.98 | 198.05 | 33.23 | 21.27 | 3251.22 | 0.64 | 0.76 | 0.12 | 0.19 | 1 | 10
16 | 35 | CONCLUIDO | 9.9354 | 10.06 | 8.02 | 53.45 | 1.02 | 9 | 85.67 | 35.1 | 5 | 7 | 10.57 | 10799.59 | 53.49 | 198.05 | 32.42 | 21.27 | 2850.98 | 0.66 | 0.76 | 0.12 | 0.17 | 1 | 10
17 | 35 | CONCLUIDO | 9.9404 | 10.06 | 8.01 | 53.42 | 1.07 | 9 | 85.97 | 35.1 | 5.25 | 7 | 10.62 | 10836.99 | 52.62 | 198.05 | 32.2 | 21.27 | 2744.34 | 0.66 | 0.76 | 0.12 | 0.16 | 1 | 10
18 | 35 | CONCLUIDO | 9.9997 | 10 | 7.97 | 59.78 | 1.12 | 8 | 86.27 | 35.1 | 5.5 | 6 | 10.67 | 10874.42 | 51.96 | 198.05 | 30.94 | 21.27 | 2116.75 | 0.69 | 0.76 | 0.12 | 0.12 | 1 | 10
19 | 35 | CONCLUIDO | 9.958 | 10.04 | 8.01 | 60.09 | 1.16 | 8 | 86.58 | 35.1 | 5.75 | 5 | 10.73 | 10911.86 | 51.9 | 198.05 | 32.27 | 21.27 | 2784.05 | 0.66 | 0.76 | 0.12 | 0.16 | 1 | 10
20 | 35 | CONCLUIDO | 9.9695 | 10.03 | 8 | 60.01 | 1.21 | 8 | 86.88 | 35.1 | 6 | 5 | 10.78 | 10949.33 | 50.63 | 198.05 | 31.83 | 21.27 | 2565.12 | 0.67 | 0.76 | 0.12 | 0.15 | 1 | 10
21 | 35 | CONCLUIDO | 10.0078 | 9.99 | 7.98 | 68.4 | 1.26 | 7 | 87.19 | 35.1 | 6.25 | 1 | 10.83 | 10986.82 | 50.35 | 198.05 | 31.03 | 21.27 | 2168.25 | 0.69 | 0.76 | 0.13 | 0.13 | 1 | 10
22 | 35 | CONCLUIDO | 10.0131 | 9.99 | 7.97 | 68.35 | 1.3 | 7 | 87.49 | 35.1 | 6.5 | 1 | 10.89 | 11024.33 | 50.53 | 198.05 | 30.81 | 21.27 | 2058.93 | 0.69 | 0.76 | 0.13 | 0.12 | 1 | 10
23 | 35 | CONCLUIDO | 10.0161 | 9.98 | 7.97 | 68.33 | 1.35 | 7 | 87.79 | 35.1 | 6.75 | 1 | 10.94 | 11061.87 | 50.59 | 198.05 | 30.74 | 21.27 | 2022.01 | 0.69 | 0.76 | 0.13 | 0.12 | 1 | 10
24 | 35 | CONCLUIDO | 10.0106 | 9.99 | 7.98 | 68.37 | 1.39 | 7 | 88.1 | 35.1 | 7 | 0 | 11 | 11099.43 | 50.79 | 198.05 | 30.89 | 21.27 | 2098.48 | 0.69 | 0.76 | 0.13 | 0.12 | 1 | 10