## Sheet1
| Volume de calda [L] | STATUS | Capacidade operacional [ha/h] | Tempo de missao [h] | Tempo util [h] | Tempo por voo [min] | Autonomia Projetada [h] | N° Voos | MTOW [kg] | Massa Estrutura [kg] | Combustível [kg] | Abastecimentos | Massa gerador | Potência gerador [W] | Combustível consumido [L] | Calda cons [L] | Distância percorrida [km] | Distância Pulverizando [km] | RTL ACUMULADO[m] | EOC [km/km] | EOC [h/h] | Tempo de manobra [h] | Tempo rtl_rtw [h] | V pulv [m/s] | V desloc [m/s]
0 | 55 | CONCLUIDO | 7.799 | 12.82 | 9.16 | 8.33 | 0.15 | 66 | 116.05 | 43.4 | 1 | 64 | 16.65 | 14546.17 | 90.24 | 198.11 | 68.03 | 21.27 | 20372.07 | 0.31 | 0.66 | 0.21 | 1.31 | 1 | 10
1 | 55 | CONCLUIDO | 8.2282 | 12.15 | 8.85 | 10.41 | 0.19 | 51 | 116.37 | 43.4 | 1.25 | 49 | 16.72 | 14585.96 | 86.84 | 198.06 | 58.37 | 21.27 | 15619.65 | 0.36 | 0.69 | 0.19 | 1 | 1 | 10
2 | 55 | CONCLUIDO | 8.5092 | 11.75 | 8.66 | 12.38 | 0.23 | 42 | 116.69 | 43.4 | 1.5 | 40 | 16.79 | 14625.77 | 84.67 | 198.07 | 52.58 | 21.27 | 12768.82 | 0.4 | 0.7 | 0.17 | 0.81 | 1 | 10
3 | 55 | CONCLUIDO | 8.7901 | 11.38 | 8.46 | 14.5 | 0.26 | 35 | 117.01 | 43.4 | 1.75 | 33 | 16.86 | 14665.62 | 82.28 | 198.08 | 46.29 | 21.27 | 9658.85 | 0.46 | 0.72 | 0.15 | 0.6 | 1 | 10
4 | 55 | CONCLUIDO | 8.8474 | 11.3 | 8.48 | 16.41 | 0.3 | 31 | 117.34 | 43.4 | 2 | 29 | 16.94 | 14705.49 | 82.18 | 198.07 | 46.8 | 21.27 | 9935.25 | 0.45 | 0.72 | 0.16 | 0.62 | 1 | 10
5 | 55 | CONCLUIDO | 8.9987 | 11.11 | 8.38 | 18.63 | 0.34 | 27 | 117.66 | 43.4 | 2.25 | 25 | 17.01 | 14745.39 | 81.08 | 198.05 | 43.84 | 21.27 | 8471.78 | 0.49 | 0.72 | 0.15 | 0.53 | 1 | 10
6 | 55 | CONCLUIDO | 9.1112 | 10.98 | 8.32 | 20.8 | 0.37 | 24 | 117.98 | 43.4 | 2.5 | 22 | 17.08 | 14785.31 | 80.09 | 198.07 | 41.7 | 21.27 | 7416.11 | 0.51 | 0.73 | 0.15 | 0.46 | 1 | 10
7 | 55 | CONCLUIDO | 9.1846 | 10.89 | 8.28 | 22.58 | 0.41 | 22 | 118.31 | 43.4 | 2.75 | 20 | 17.16 | 14825.26 | 79.54 | 198.05 | 40.46 | 21.27 | 6810.03 | 0.53 | 0.73 | 0.14 | 0.42 | 1 | 10
8 | 55 | CONCLUIDO | 9.2643 | 10.79 | 8.23 | 24.7 | 0.45 | 20 | 118.63 | 43.4 | 3 | 18 | 17.23 | 14865.24 | 78.63 | 198.08 | 39.08 | 21.27 | 6129.09 | 0.54 | 0.74 | 0.14 | 0.38 | 1 | 10
9 | 55 | CONCLUIDO | 9.411 | 10.63 | 8.11 | 27.04 | 0.48 | 18 | 118.96 | 43.4 | 3.25 | 16 | 17.31 | 14905.25 | 77.1 | 198.05 | 35.05 | 21.27 | 4123.35 | 0.61 | 0.75 | 0.13 | 0.26 | 1 | 10
10 | 55 | CONCLUIDO | 9.3533 | 10.69 | 8.2 | 28.95 | 0.52 | 17 | 119.28 | 43.4 | 3.5 | 15 | 17.38 | 14945.29 | 77.72 | 198.09 | 38.26 | 21.27 | 5733.88 | 0.56 | 0.74 | 0.13 | 0.35 | 1 | 10
11 | 55 | CONCLUIDO | 9.4132 | 10.62 | 8.16 | 30.59 | 0.55 | 16 | 119.61 | 43.4 | 3.75 | 14 | 17.46 | 14985.35 | 76.87 | 198.06 | 36.76 | 21.27 | 4985.68 | 0.58 | 0.74 | 0.13 | 0.3 | 1 | 10
12 | 55 | CONCLUIDO | 9.4518 | 10.58 | 8.14 | 32.55 | 0.59 | 15 | 119.93 | 43.4 | 4 | 13 | 17.53 | 15025.44 | 76.54 | 198.05 | 36.11 | 21.27 | 4668.88 | 0.59 | 0.75 | 0.13 | 0.28 | 1 | 10
13 | 55 | CONCLUIDO | 9.4912 | 10.54 | 8.12 | 34.79 | 0.62 | 14 | 120.26 | 43.4 | 4.25 | 12 | 17.61 | 15065.56 | 76.1 | 198.05 | 35.44 | 21.27 | 4339.27 | 0.6 | 0.75 | 0.13 | 0.26 | 1 | 10
14 | 55 | CONCLUIDO | 9.5422 | 10.48 | 8.09 | 37.32 | 0.66 | 13 | 120.58 | 43.4 | 4.5 | 11 | 17.68 | 15105.7 | 75.38 | 198.05 | 34.36 | 21.27 | 3800.81 | 0.62 | 0.75 | 0.13 | 0.23 | 1 | 10
15 | 55 | CONCLUIDO | 9.5752 | 10.44 | 8.05 | 37.15 | 0.69 | 13 | 120.91 | 43.4 | 4.75 | 11 | 17.76 | 15145.88 | 74.58 | 198.06 | 33.35 | 21.27 | 3295.81 | 0.64 | 0.75 | 0.12 | 0.2 | 1 | 10
16 | 55 | CONCLUIDO | 9.5648 | 10.46 | 8.08 | 40.42 | 0.73 | 12 | 121.23 | 43.4 | 5 | 10 | 17.83 | 15186.08 | 74.77 | 198.05 | 34.61 | 21.27 | 3931.7 | 0.61 | 0.75 | 0.13 | 0.23 | 1 | 10
17 | 55 | CONCLUIDO | 9.5681 | 10.45 | 8.08 | 40.4 | 0.76 | 12 | 121.56 | 43.4 | 5.25 | 10 | 17.91 | 15226.31 | 74.45 | 198.05 | 34.43 | 21.27 | 3843.44 | 0.62 | 0.75 | 0.13 | 0.23 | 1 | 10
18 | 55 | CONCLUIDO | 9.6115 | 10.4 | 8.06 | 43.95 | 0.8 | 11 | 121.89 | 43.4 | 5.5 | 9 | 17.99 | 15266.56 | 73.91 | 198.05 | 33.63 | 21.27 | 3446.99 | 0.63 | 0.75 | 0.13 | 0.2 | 1 | 10
19 | 55 | CONCLUIDO | 9.6085 | 10.41 | 8.06 | 43.97 | 0.83 | 11 | 122.21 | 43.4 | 5.75 | 9 | 18.06 | 15306.85 | 73.69 | 198.06 | 33.74 | 21.27 | 3503.09 | 0.63 | 0.75 | 0.12 | 0.21 | 1 | 10
20 | 55 | CONCLUIDO | 9.6634 | 10.35 | 8.03 | 48.15 | 0.86 | 10 | 122.54 | 43.4 | 6 | 8 | 18.14 | 15347.16 | 73.22 | 198.05 | 32.56 | 21.27 | 2917.12 | 0.65 | 0.76 | 0.13 | 0.17 | 1 | 10
21 | 55 | CONCLUIDO | 9.6548 | 10.36 | 8.03 | 48.21 | 0.9 | 10 | 122.87 | 43.4 | 6.25 | 8 | 18.22 | 15387.5 | 72.89 | 198.05 | 33.07 | 21.27 | 3173.02 | 0.64 | 0.76 | 0.12 | 0.18 | 1 | 10
22 | 55 | CONCLUIDO | 9.6821 | 10.33 | 8.03 | 53.53 | 0.93 | 9 | 123.19 | 43.4 | 6.5 | 7 | 18.29 | 15427.87 | 72.17 | 198.05 | 32.78 | 21.27 | 3031.34 | 0.65 | 0.76 | 0.12 | 0.18 | 1 | 10
23 | 55 | CONCLUIDO | 9.691 | 10.32 | 8.02 | 53.46 | 0.96 | 9 | 123.52 | 43.4 | 6.75 | 7 | 18.37 | 15468.27 | 72.15 | 198.06 | 32.41 | 21.27 | 2850.3 | 0.66 | 0.76 | 0.12 | 0.17 | 1 | 10
24 | 55 | CONCLUIDO | 9.6933 | 10.32 | 8.02 | 53.45 | 1 | 9 | 123.85 | 43.4 | 7 | 7 | 18.45 | 15508.69 | 71.61 | 198.05 | 32.35 | 21.27 | 2819.4 | 0.66 | 0.76 | 0.12 | 0.16 | 1 | 10
25 | 55 | CONCLUIDO | 9.7429 | 10.26 | 7.99 | 59.91 | 1.03 | 8 | 124.18 | 43.4 | 7.25 | 6 | 18.53 | 15549.15 | 70.79 | 198.05 | 31.43 | 21.27 | 2362.75 | 0.68 | 0.76 | 0.12 | 0.14 | 1 | 10
26 | 55 | CONCLUIDO | 9.7635 | 10.24 | 7.97 | 59.75 | 1.06 | 8 | 124.51 | 43.4 | 7.5 | 6 | 18.61 | 15589.63 | 70.6 | 198.05 | 30.85 | 21.27 | 2073.71 | 0.69 | 0.76 | 0.12 | 0.11 | 1 | 10
27 | 55 | CONCLUIDO | 9.7337 | 10.27 | 8 | 59.99 | 1.1 | 8 | 124.83 | 43.4 | 7.75 | 6 | 18.68 | 15630.14 | 70.56 | 198.05 | 31.87 | 21.27 | 2582.97 | 0.67 | 0.76 | 0.12 | 0.15 | 1 | 10
28 | 55 | CONCLUIDO | 9.7326 | 10.27 | 8 | 60 | 1.13 | 8 | 125.16 | 43.4 | 8 | 6 | 18.76 | 15670.68 | 69.93 | 198.05 | 31.89 | 21.27 | 2591.21 | 0.67 | 0.76 | 0.12 | 0.15 | 1 | 10
29 | 55 | CONCLUIDO | 9.7847 | 10.22 | 7.97 | 68.3 | 1.16 | 7 | 125.49 | 43.4 | 8.25 | 5 | 18.84 | 15711.24 | 69.01 | 198.05 | 30.78 | 21.27 | 2044.53 | 0.69 | 0.76 | 0.12 | 0.12 | 1 | 10
30 | 55 | CONCLUIDO | 9.7831 | 10.22 | 7.97 | 68.32 | 1.19 | 7 | 125.82 | 43.4 | 8.5 | 5 | 18.92 | 15751.84 | 69.06 | 198.05 | 30.8 | 21.27 | 2052.16 | 0.69 | 0.76 | 0.12 | 0.12 | 1 | 10
31 | 55 | CONCLUIDO | 9.7893 | 10.22 | 7.96 | 68.26 | 1.22 | 7 | 126.15 | 43.4 | 8.75 | 5 | 19 | 15792.46 | 68.79 | 198.05 | 30.8 | 21.27 | 2050.68 | 0.69 | 0.76 | 0.12 | 0.11 | 1 | 10
32 | 55 | CONCLUIDO | 9.7813 | 10.22 | 7.97 | 68.33 | 1.26 | 7 | 126.48 | 43.4 | 9 | 5 | 19.08 | 15833.12 | 68.47 | 198.05 | 31.04 | 21.27 | 2171.27 | 0.69 | 0.76 | 0.12 | 0.12 | 1 | 10
33 | 55 | CONCLUIDO | 9.7709 | 10.23 | 7.98 | 68.43 | 1.29 | 7 | 126.81 | 43.4 | 9.25 | 5 | 19.16 | 15873.8 | 68.11 | 198.05 | 31.29 | 21.27 | 2297.42 | 0.68 | 0.76 | 0.12 | 0.13 | 1 | 10
34 | 55 | CONCLUIDO | 9.7746 | 10.23 | 7.98 | 68.39 | 1.32 | 7 | 127.14 | 43.4 | 9.5 | 5 | 19.24 | 15914.51 | 67.53 | 198.07 | 31.25 | 21.27 | 2276.42 | 0.68 | 0.76 | 0.12 | 0.13 | 1 | 10
35 | 55 | CONCLUIDO | 9.8441 | 10.16 | 7.93 | 79.31 | 1.35 | 6 | 127.47 | 43.4 | 9.75 | 4 | 19.32 | 15955.25 | 66.59 | 198.05 | 29.59 | 21.27 | 1452.06 | 0.72 | 0.77 | 0.12 | 0.08 | 1 | 10
36 | 55 | CONCLUIDO | 9.8154 | 10.19 | 7.96 | 79.61 | 1.38 | 6 | 127.8 | 43.4 | 10 | 4 | 19.4 | 15996.02 | 66.83 | 198.05 | 30.7 | 21.27 | 2007.15 | 0.69 | 0.76 | 0.12 | 0.11 | 1 | 10
37 | 55 | CONCLUIDO | 9.8135 | 10.19 | 7.96 | 79.62 | 1.41 | 6 | 128.13 | 43.4 | 10.25 | 4 | 19.48 | 16036.82 | 66.68 | 198.05 | 30.74 | 21.27 | 2026.45 | 0.69 | 0.76 | 0.12 | 0.11 | 1 | 10
38 | 55 | CONCLUIDO | 9.8237 | 10.18 | 7.95 | 79.52 | 1.44 | 6 | 128.46 | 43.4 | 10.5 | 4 | 19.56 | 16077.65 | 66.28 | 198.05 | 30.38 | 21.27 | 1849.76 | 0.7 | 0.76 | 0.12 | 0.1 | 1 | 10
39 | 55 | CONCLUIDO | 9.8248 | 10.18 | 7.95 | 79.51 | 1.47 | 6 | 128.79 | 43.4 | 10.75 | 4 | 19.64 | 16118.5 | 65.75 | 198.05 | 30.23 | 21.27 | 1774.45 | 0.7 | 0.76 | 0.12 | 0.1 | 1 | 10
40 | 55 | CONCLUIDO | 9.8326 | 10.17 | 7.94 | 79.43 | 1.5 | 6 | 129.13 | 43.4 | 11 | 4 | 19.73 | 16159.39 | 65.15 | 198.05 | 30.08 | 21.27 | 1697.96 | 0.71 | 0.76 | 0.12 | 0.09 | 1 | 10
41 | 55 | CONCLUIDO | 9.8154 | 10.19 | 7.96 | 79.61 | 1.54 | 6 | 129.46 | 43.4 | 11.25 | 4 | 19.81 | 16200.3 | 64.67 | 198.05 | 30.61 | 21.27 | 1964.87 | 0.69 | 0.76 | 0.12 | 0.11 | 1 | 10
42 | 55 | CONCLUIDO | 9.8673 | 10.13 | 7.93 | 95.17 | 1.57 | 5 | 129.79 | 43.4 | 11.5 | 3 | 19.89 | 16241.25 | 63.59 | 198.05 | 29.59 | 21.27 | 1458.67 | 0.72 | 0.77 | 0.12 | 0.08 | 1 | 10
43 | 55 | CONCLUIDO | 9.8592 | 10.14 | 7.94 | 95.27 | 1.6 | 5 | 130.12 | 43.4 | 11.75 | 3 | 19.97 | 16282.22 | 63.68 | 198.05 | 29.89 | 21.27 | 1605.86 | 0.71 | 0.76 | 0.12 | 0.09 | 1 | 10
44 | 55 | CONCLUIDO | 9.8784 | 10.12 | 7.92 | 95.03 | 1.63 | 5 | 130.45 | 43.4 | 12 | 2 | 20.05 | 16323.22 | 63.45 | 198.06 | 29.26 | 21.27 | 1294.35 | 0.73 | 0.77 | 0.12 | 0.07 | 1 | 10
45 | 55 | CONCLUIDO | 9.8703 | 10.13 | 7.93 | 95.13 | 1.65 | 5 | 130.79 | 43.4 | 12.25 | 1 | 20.14 | 16364.25 | 63.63 | 198.05 | 29.55 | 21.27 | 1438.26 | 0.72 | 0.77 | 0.12 | 0.07 | 1 | 10
46 | 55 | CONCLUIDO | 9.866 | 10.14 | 7.93 | 95.19 | 1.68 | 5 | 131.12 | 43.4 | 12.5 | 1 | 20.22 | 16405.32 | 63.66 | 198.05 | 29.65 | 21.27 | 1489.46 | 0.72 | 0.77 | 0.12 | 0.08 | 1 | 10
47 | 55 | CONCLUIDO | 9.8687 | 10.13 | 7.93 | 95.15 | 1.71 | 5 | 131.45 | 43.4 | 12.75 | 0 | 20.3 | 16446.41 | 63.77 | 198.05 | 29.51 | 21.27 | 1418.73 | 0.72 | 0.77 | 0.12 | 0.08 | 1 | 10