## Sheet1
| Volume de calda [L] | STATUS | Capacidade operacional [ha/h] | Tempo de missao [h] | Tempo util [h] | Tempo por voo [min] | Autonomia Projetada [h] | N° Voos | MTOW [kg] | Massa Estrutura [kg] | Combustível [kg] | Abastecimentos | Massa gerador | Potência gerador [W] | Combustível consumido [L] | Calda cons [L] | Distância percorrida [km] | Distância Pulverizando [km] | RTL ACUMULADO[m] | EOC [km/km] | EOC [h/h] | Tempo de manobra [h] | Tempo rtl_rtw [h] | V pulv [m/s] | V desloc [m/s]
0 | 110 | CONCLUIDO | 5.7945 | 17.26 | 10.09 | 5.6 | 0.08 | 108 | 213.37 | 56.13 | 1 | 106 | 46.25 | 26550.29 | 148.45 | 198.81 | 96.95 | 21.55 | 34623.42 | 0.22 | 0.61 | 0.28 | 2.23 | 1 | 10
1 | 110 | CONCLUIDO | 6.4448 | 15.52 | 9.48 | 7.02 | 0.1 | 81 | 213.78 | 56.13 | 1.25 | 79 | 46.4 | 26600.32 | 139.41 | 198.73 | 78.02 | 21.55 | 25291.32 | 0.28 | 0.65 | 0.24 | 1.63 | 1 | 10
2 | 110 | CONCLUIDO | 6.8517 | 14.6 | 9.2 | 8.36 | 0.12 | 66 | 214.19 | 56.13 | 1.5 | 64 | 46.56 | 26650.41 | 135.02 | 198.72 | 69.31 | 21.55 | 21013.68 | 0.31 | 0.67 | 0.21 | 1.34 | 1 | 10
3 | 110 | CONCLUIDO | 7.2071 | 13.88 | 8.94 | 9.75 | 0.14 | 55 | 214.59 | 56.13 | 1.75 | 53 | 46.72 | 26700.55 | 131.09 | 198.7 | 61.02 | 21.55 | 16924.85 | 0.35 | 0.69 | 0.2 | 1.09 | 1 | 10
4 | 110 | CONCLUIDO | 7.4799 | 13.37 | 8.77 | 11.2 | 0.17 | 47 | 215 | 56.13 | 2 | 45 | 46.87 | 26750.75 | 128.5 | 198.68 | 55.76 | 21.55 | 14331.93 | 0.39 | 0.7 | 0.18 | 0.92 | 1 | 10
5 | 110 | CONCLUIDO | 7.6606 | 13.05 | 8.67 | 12.38 | 0.19 | 42 | 215.41 | 56.13 | 2.25 | 40 | 47.03 | 26801 | 126.84 | 198.7 | 52.57 | 21.55 | 12762.14 | 0.41 | 0.71 | 0.18 | 0.81 | 1 | 10
6 | 110 | CONCLUIDO | 7.9088 | 12.64 | 8.47 | 13.73 | 0.21 | 37 | 215.82 | 56.13 | 2.5 | 35 | 47.19 | 26851.31 | 123.7 | 198.67 | 46.09 | 21.55 | 9548.98 | 0.47 | 0.73 | 0.16 | 0.62 | 1 | 10
7 | 110 | CONCLUIDO | 7.8052 | 12.81 | 8.72 | 14.95 | 0.23 | 35 | 216.22 | 56.13 | 2.75 | 33 | 47.35 | 26901.66 | 127.39 | 198.72 | 55.59 | 21.55 | 14306.03 | 0.39 | 0.71 | 0.15 | 0.87 | 1 | 10
8 | 110 | CONCLUIDO | 8.0602 | 12.41 | 8.48 | 16.42 | 0.25 | 31 | 216.63 | 56.13 | 3 | 29 | 47.51 | 26952.08 | 123.85 | 198.67 | 46.94 | 21.55 | 10002.09 | 0.46 | 0.73 | 0.16 | 0.63 | 1 | 10
9 | 110 | CONCLUIDO | 8.1984 | 12.2 | 8.4 | 18.01 | 0.27 | 28 | 217.04 | 56.13 | 3.25 | 26 | 47.66 | 27002.55 | 122.49 | 198.71 | 44.36 | 21.55 | 8726.48 | 0.49 | 0.73 | 0.15 | 0.55 | 1 | 10
10 | 110 | CONCLUIDO | 8.2861 | 12.07 | 8.36 | 19.29 | 0.29 | 26 | 217.45 | 56.13 | 3.5 | 24 | 47.82 | 27053.07 | 121.7 | 198.67 | 43.1 | 21.55 | 8106.62 | 0.5 | 0.74 | 0.15 | 0.51 | 1 | 10
11 | 110 | CONCLUIDO | 8.3243 | 12.01 | 8.34 | 20.03 | 0.31 | 25 | 217.86 | 56.13 | 3.75 | 23 | 47.98 | 27103.65 | 121.33 | 198.74 | 42.59 | 21.55 | 7855.53 | 0.51 | 0.74 | 0.15 | 0.49 | 1 | 10
12 | 110 | CONCLUIDO | 8.4146 | 11.88 | 8.3 | 21.65 | 0.33 | 23 | 218.27 | 56.13 | 4 | 21 | 48.15 | 27154.29 | 120.63 | 198.68 | 41.21 | 21.55 | 7175.93 | 0.52 | 0.74 | 0.15 | 0.45 | 1 | 10
13 | 110 | CONCLUIDO | 8.4608 | 11.82 | 8.28 | 22.57 | 0.35 | 22 | 218.68 | 56.13 | 4.25 | 20 | 48.31 | 27204.98 | 120.15 | 198.67 | 40.67 | 21.55 | 6911.96 | 0.53 | 0.74 | 0.14 | 0.42 | 1 | 10
14 | 110 | CONCLUIDO | 8.5592 | 11.68 | 8.23 | 24.68 | 0.36 | 20 | 219.09 | 56.13 | 4.5 | 18 | 48.47 | 27255.72 | 119.28 | 198.69 | 38.76 | 21.55 | 5967.05 | 0.56 | 0.75 | 0.14 | 0.37 | 1 | 10
15 | 110 | CONCLUIDO | 8.6104 | 11.61 | 8.2 | 25.89 | 0.38 | 19 | 219.51 | 56.13 | 4.75 | 17 | 48.63 | 27306.53 | 118.8 | 198.7 | 37.87 | 21.55 | 5525.49 | 0.57 | 0.75 | 0.14 | 0.34 | 1 | 10
16 | 110 | CONCLUIDO | 8.7022 | 11.49 | 8.12 | 27.06 | 0.4 | 18 | 219.92 | 56.13 | 5 | 16 | 48.79 | 27357.39 | 117.41 | 198.67 | 35.5 | 21.55 | 4349.85 | 0.61 | 0.76 | 0.13 | 0.27 | 1 | 10
17 | 110 | CONCLUIDO | 8.6364 | 11.58 | 8.21 | 27.35 | 0.42 | 18 | 220.33 | 56.13 | 5.25 | 16 | 48.95 | 27408.3 | 118.62 | 198.68 | 38.38 | 21.55 | 5789.63 | 0.56 | 0.75 | 0.14 | 0.35 | 1 | 10
18 | 110 | CONCLUIDO | 8.6799 | 11.52 | 8.19 | 28.91 | 0.44 | 17 | 220.74 | 56.13 | 5.5 | 15 | 49.12 | 27459.27 | 118.2 | 198.67 | 37.84 | 21.55 | 5523.87 | 0.57 | 0.75 | 0.14 | 0.34 | 1 | 10
19 | 110 | CONCLUIDO | 8.7362 | 11.45 | 8.16 | 30.59 | 0.46 | 16 | 221.16 | 56.13 | 5.75 | 14 | 49.28 | 27510.3 | 117.86 | 198.7 | 36.79 | 21.55 | 5001.93 | 0.59 | 0.75 | 0.13 | 0.3 | 1 | 10
20 | 110 | CONCLUIDO | 8.7867 | 11.38 | 8.13 | 32.54 | 0.48 | 15 | 221.57 | 56.13 | 6 | 13 | 49.45 | 27561.39 | 117.18 | 198.67 | 36.06 | 21.55 | 4644.7 | 0.6 | 0.76 | 0.13 | 0.28 | 1 | 10
21 | 110 | CONCLUIDO | 8.7754 | 11.4 | 8.15 | 32.6 | 0.5 | 15 | 221.99 | 56.13 | 6.25 | 13 | 49.61 | 27612.53 | 117.52 | 198.68 | 36.56 | 21.55 | 4892.82 | 0.59 | 0.76 | 0.13 | 0.3 | 1 | 10
22 | 110 | CONCLUIDO | 8.8344 | 11.32 | 8.12 | 34.78 | 0.52 | 14 | 222.4 | 56.13 | 6.5 | 12 | 49.78 | 27663.85 | 116.8 | 198.71 | 35.37 | 21.55 | 4304.49 | 0.61 | 0.76 | 0.13 | 0.26 | 1 | 10
23 | 110 | CONCLUIDO | 8.8318 | 11.32 | 8.12 | 34.8 | 0.54 | 14 | 222.82 | 56.13 | 6.75 | 12 | 49.94 | 27715.11 | 116.86 | 198.67 | 35.52 | 21.55 | 4378.82 | 0.61 | 0.76 | 0.13 | 0.27 | 1 | 10
24 | 110 | CONCLUIDO | 8.8874 | 11.25 | 8.09 | 37.34 | 0.56 | 13 | 223.23 | 56.13 | 7 | 11 | 50.11 | 27766.43 | 116.13 | 198.68 | 34.59 | 21.55 | 3920.37 | 0.62 | 0.76 | 0.13 | 0.24 | 1 | 10
25 | 110 | CONCLUIDO | 8.9131 | 11.22 | 8.06 | 37.19 | 0.58 | 13 | 223.65 | 56.13 | 7.25 | 11 | 50.27 | 27817.81 | 115.68 | 198.67 | 33.37 | 21.55 | 3307.61 | 0.65 | 0.76 | 0.13 | 0.2 | 1 | 10
26 | 110 | CONCLUIDO | 8.8736 | 11.27 | 8.11 | 37.42 | 0.59 | 13 | 224.07 | 56.13 | 7.5 | 11 | 50.44 | 27869.24 | 116.22 | 198.68 | 35.5 | 21.55 | 4375.38 | 0.61 | 0.76 | 0.12 | 0.25 | 1 | 10
27 | 110 | CONCLUIDO | 8.925 | 11.2 | 8.09 | 40.42 | 0.61 | 12 | 224.49 | 56.13 | 7.75 | 10 | 50.61 | 27920.73 | 115.83 | 198.67 | 34.56 | 21.55 | 3906.06 | 0.62 | 0.76 | 0.13 | 0.23 | 1 | 10
28 | 110 | CONCLUIDO | 8.9235 | 11.21 | 8.09 | 40.43 | 0.63 | 12 | 224.9 | 56.13 | 8 | 10 | 50.78 | 27972.28 | 115.82 | 198.67 | 34.6 | 21.55 | 3926.09 | 0.62 | 0.76 | 0.13 | 0.23 | 1 | 10
29 | 110 | CONCLUIDO | 8.9796 | 11.14 | 8.06 | 43.96 | 0.65 | 11 | 225.32 | 56.13 | 8.25 | 9 | 50.95 | 28023.89 | 115.18 | 198.67 | 33.66 | 21.55 | 3461.96 | 0.64 | 0.76 | 0.13 | 0.21 | 1 | 10
30 | 110 | CONCLUIDO | 8.9805 | 11.14 | 8.06 | 43.95 | 0.67 | 11 | 225.74 | 56.13 | 8.5 | 9 | 51.11 | 28075.56 | 115.11 | 198.67 | 33.72 | 21.55 | 3494.38 | 0.64 | 0.76 | 0.12 | 0.21 | 1 | 10
31 | 110 | CONCLUIDO | 8.9823 | 11.13 | 8.06 | 43.94 | 0.69 | 11 | 226.16 | 56.13 | 8.75 | 9 | 51.28 | 28127.29 | 114.74 | 198.67 | 33.63 | 21.55 | 3448.77 | 0.64 | 0.76 | 0.12 | 0.2 | 1 | 10
32 | 110 | CONCLUIDO | 8.9809 | 11.13 | 8.06 | 43.95 | 0.71 | 11 | 226.58 | 56.13 | 9 | 9 | 51.45 | 28179.08 | 114.61 | 198.67 | 33.61 | 21.55 | 3439.17 | 0.64 | 0.76 | 0.13 | 0.2 | 1 | 10
33 | 110 | CONCLUIDO | 9.0334 | 11.07 | 8.04 | 48.21 | 0.72 | 10 | 227 | 56.13 | 9.25 | 8 | 51.62 | 28230.92 | 114.49 | 198.68 | 32.95 | 21.55 | 3111.85 | 0.65 | 0.77 | 0.12 | 0.18 | 1 | 10
34 | 110 | CONCLUIDO | 9.0448 | 11.06 | 8.02 | 48.13 | 0.74 | 10 | 227.42 | 56.13 | 9.5 | 8 | 51.8 | 28282.83 | 114.15 | 198.67 | 32.27 | 21.55 | 2771.16 | 0.67 | 0.77 | 0.13 | 0.17 | 1 | 10
35 | 110 | CONCLUIDO | 9.0505 | 11.05 | 8.01 | 48.09 | 0.76 | 10 | 227.84 | 56.13 | 9.75 | 8 | 51.97 | 28334.8 | 113.93 | 198.67 | 32.34 | 21.55 | 2807.46 | 0.67 | 0.77 | 0.12 | 0.16 | 1 | 10
36 | 110 | CONCLUIDO | 9.0303 | 11.07 | 8.04 | 48.23 | 0.78 | 10 | 228.27 | 56.13 | 10 | 8 | 52.14 | 28386.82 | 113.92 | 198.67 | 33.06 | 21.55 | 3167.99 | 0.65 | 0.77 | 0.12 | 0.19 | 1 | 10
37 | 110 | CONCLUIDO | 9.076 | 11.02 | 8.03 | 53.5 | 0.8 | 9 | 228.69 | 56.13 | 10.25 | 7 | 52.31 | 28438.91 | 113.49 | 198.7 | 32.61 | 21.55 | 2946.41 | 0.66 | 0.77 | 0.12 | 0.17 | 1 | 10
38 | 110 | CONCLUIDO | 9.0817 | 11.01 | 8.02 | 53.46 | 0.81 | 9 | 229.11 | 56.13 | 10.5 | 7 | 52.48 | 28491.06 | 113.38 | 198.7 | 32.46 | 21.55 | 2875 | 0.66 | 0.77 | 0.12 | 0.17 | 1 | 10
39 | 110 | CONCLUIDO | 9.0847 | 11.01 | 8.01 | 53.43 | 0.83 | 9 | 229.53 | 56.13 | 10.75 | 7 | 52.66 | 28543.27 | 113.63 | 198.67 | 32.32 | 21.55 | 2805.3 | 0.67 | 0.77 | 0.12 | 0.16 | 1 | 10
40 | 110 | CONCLUIDO | 9.0831 | 11.01 | 8.02 | 53.44 | 0.85 | 9 | 229.96 | 56.13 | 11 | 7 | 52.83 | 28595.54 | 113.81 | 198.67 | 32.3 | 21.55 | 2792.94 | 0.67 | 0.77 | 0.12 | 0.16 | 1 | 10
41 | 110 | CONCLUIDO | 9.0813 | 11.01 | 8.02 | 53.46 | 0.87 | 9 | 230.38 | 56.13 | 11.25 | 7 | 53 | 28647.87 | 113.63 | 198.67 | 32.43 | 21.55 | 2858.8 | 0.66 | 0.77 | 0.12 | 0.17 | 1 | 10
42 | 110 | CONCLUIDO | 9.082 | 11.01 | 8.02 | 53.45 | 0.89 | 9 | 230.81 | 56.13 | 11.5 | 7 | 53.18 | 28700.26 | 113.5 | 198.68 | 32.41 | 21.55 | 2848.59 | 0.66 | 0.77 | 0.12 | 0.17 | 1 | 10
43 | 110 | CONCLUIDO | 9.1459 | 10.93 | 7.98 | 59.88 | 0.9 | 8 | 231.23 | 56.13 | 11.75 | 6 | 53.36 | 28752.71 | 112.92 | 198.67 | 31.2 | 21.55 | 2245.97 | 0.69 | 0.77 | 0.12 | 0.13 | 1 | 10
44 | 110 | CONCLUIDO | 9.1605 | 10.92 | 7.97 | 59.74 | 0.92 | 8 | 231.66 | 56.13 | 12 | 6 | 53.53 | 28805.23 | 112.51 | 198.68 | 30.79 | 21.55 | 2040.91 | 0.7 | 0.77 | 0.12 | 0.11 | 1 | 10
45 | 110 | CONCLUIDO | 9.1232 | 10.96 | 8.01 | 60.08 | 0.94 | 8 | 232.08 | 56.13 | 12.25 | 6 | 53.71 | 28857.81 | 112.97 | 198.67 | 32.26 | 21.55 | 2778.09 | 0.67 | 0.77 | 0.12 | 0.16 | 1 | 10
46 | 110 | CONCLUIDO | 9.1296 | 10.95 | 8 | 60.02 | 0.96 | 8 | 232.51 | 56.13 | 12.5 | 6 | 53.88 | 28910.45 | 112.5 | 198.67 | 31.99 | 21.55 | 2641.97 | 0.67 | 0.77 | 0.12 | 0.15 | 1 | 10
47 | 110 | CONCLUIDO | 9.135 | 10.95 | 8 | 59.97 | 0.97 | 8 | 232.94 | 56.13 | 12.75 | 6 | 54.06 | 28963.15 | 112.14 | 198.67 | 31.83 | 21.55 | 2561.86 | 0.68 | 0.77 | 0.12 | 0.14 | 1 | 10
48 | 110 | CONCLUIDO | 9.1248 | 10.96 | 8.01 | 60.06 | 0.99 | 8 | 233.37 | 56.13 | 13 | 6 | 54.24 | 29015.91 | 111.76 | 198.68 | 32.11 | 21.55 | 2702.99 | 0.67 | 0.77 | 0.12 | 0.16 | 1 | 10
49 | 110 | CONCLUIDO | 9.1902 | 10.88 | 7.97 | 68.34 | 1.01 | 7 | 233.79 | 56.13 | 13.25 | 5 | 54.42 | 29068.74 | 110.97 | 198.67 | 30.98 | 21.55 | 2145.46 | 0.7 | 0.77 | 0.12 | 0.12 | 1 | 10
50 | 110 | CONCLUIDO | 9.1879 | 10.88 | 7.98 | 68.36 | 1.02 | 7 | 234.22 | 56.13 | 13.5 | 5 | 54.6 | 29121.64 | 111.05 | 198.67 | 31.06 | 21.55 | 2183.23 | 0.69 | 0.77 | 0.12 | 0.12 | 1 | 10
51 | 110 | CONCLUIDO | 9.19 | 10.88 | 7.97 | 68.34 | 1.04 | 7 | 234.65 | 56.13 | 13.75 | 5 | 54.78 | 29174.59 | 111.03 | 198.67 | 31.01 | 21.55 | 2156.45 | 0.69 | 0.77 | 0.12 | 0.12 | 1 | 10
52 | 110 | CONCLUIDO | 9.2123 | 10.86 | 7.95 | 68.11 | 1.06 | 7 | 235.08 | 56.13 | 14 | 5 | 54.96 | 29227.61 | 110.88 | 198.67 | 30.01 | 21.55 | 1657.34 | 0.72 | 0.77 | 0.12 | 0.09 | 1 | 10
53 | 110 | CONCLUIDO | 9.1956 | 10.87 | 7.97 | 68.28 | 1.08 | 7 | 235.51 | 56.13 | 14.25 | 5 | 55.14 | 29280.69 | 111.11 | 198.67 | 30.87 | 21.55 | 2087.49 | 0.7 | 0.77 | 0.12 | 0.11 | 1 | 10
54 | 110 | CONCLUIDO | 9.1855 | 10.89 | 7.98 | 68.39 | 1.09 | 7 | 235.94 | 56.13 | 14.5 | 5 | 55.32 | 29333.84 | 111.26 | 198.67 | 31.17 | 21.55 | 2239.12 | 0.69 | 0.77 | 0.12 | 0.13 | 1 | 10
55 | 110 | CONCLUIDO | 9.1891 | 10.88 | 7.97 | 68.35 | 1.11 | 7 | 236.37 | 56.13 | 14.75 | 5 | 55.5 | 29387.05 | 111.25 | 198.67 | 31.09 | 21.55 | 2198.6 | 0.69 | 0.77 | 0.12 | 0.12 | 1 | 10
56 | 110 | CONCLUIDO | 9.1816 | 10.89 | 7.98 | 68.43 | 1.13 | 7 | 236.81 | 56.13 | 15 | 5 | 55.68 | 29440.33 | 111.18 | 198.69 | 31.27 | 21.55 | 2289.29 | 0.69 | 0.77 | 0.12 | 0.13 | 1 | 10
57 | 110 | CONCLUIDO | 9.1785 | 10.9 | 7.99 | 68.46 | 1.14 | 7 | 237.24 | 56.13 | 15.25 | 5 | 55.86 | 29493.67 | 110.92 | 198.68 | 31.5 | 21.55 | 2401.34 | 0.68 | 0.77 | 0.12 | 0.13 | 1 | 10
58 | 110 | CONCLUIDO | 9.1841 | 10.89 | 7.98 | 68.4 | 1.16 | 7 | 237.67 | 56.13 | 15.5 | 5 | 56.05 | 29547.07 | 110.53 | 198.67 | 31.29 | 21.55 | 2299.56 | 0.69 | 0.77 | 0.12 | 0.13 | 1 | 10
59 | 110 | CONCLUIDO | 9.1788 | 10.89 | 7.99 | 68.45 | 1.18 | 7 | 238.11 | 56.13 | 15.75 | 5 | 56.23 | 29600.54 | 110.66 | 198.67 | 31.5 | 21.55 | 2400.7 | 0.68 | 0.77 | 0.12 | 0.13 | 1 | 10
60 | 110 | CONCLUIDO | 9.2433 | 10.82 | 7.95 | 79.53 | 1.19 | 6 | 238.54 | 56.13 | 16 | 4 | 56.41 | 29654.08 | 110.19 | 198.67 | 30.31 | 21.55 | 1811.12 | 0.71 | 0.77 | 0.12 | 0.1 | 1 | 10
61 | 110 | CONCLUIDO | 9.2631 | 10.8 | 7.93 | 79.29 | 1.21 | 6 | 238.97 | 56.13 | 16.25 | 4 | 56.6 | 29707.68 | 109.82 | 198.67 | 29.49 | 21.55 | 1402.15 | 0.73 | 0.78 | 0.12 | 0.08 | 1 | 10
62 | 110 | CONCLUIDO | 9.2495 | 10.81 | 7.95 | 79.45 | 1.23 | 6 | 239.41 | 56.13 | 16.5 | 4 | 56.78 | 29761.35 | 110.01 | 198.68 | 30.16 | 21.55 | 1740.11 | 0.71 | 0.77 | 0.12 | 0.09 | 1 | 10
63 | 110 | CONCLUIDO | 9.2372 | 10.83 | 7.96 | 79.6 | 1.24 | 6 | 239.85 | 56.13 | 16.75 | 4 | 56.97 | 29815.09 | 110.09 | 198.67 | 30.62 | 21.55 | 1970.4 | 0.7 | 0.77 | 0.12 | 0.11 | 1 | 10
64 | 110 | CONCLUIDO | 9.2421 | 10.82 | 7.95 | 79.54 | 1.26 | 6 | 240.28 | 56.13 | 17 | 4 | 57.16 | 29869.01 | 110.16 | 198.67 | 30.39 | 21.55 | 1854.6 | 0.71 | 0.77 | 0.12 | 0.1 | 1 | 10
65 | 110 | CONCLUIDO | 9.2426 | 10.82 | 7.95 | 79.53 | 1.27 | 6 | 240.72 | 56.13 | 17.25 | 4 | 57.34 | 29922.88 | 110.13 | 198.67 | 30.41 | 21.55 | 1865.47 | 0.71 | 0.77 | 0.12 | 0.1 | 1 | 10
66 | 110 | CONCLUIDO | 9.2362 | 10.83 | 7.96 | 79.61 | 1.29 | 6 | 241.16 | 56.13 | 17.5 | 4 | 57.53 | 29976.82 | 110.34 | 198.67 | 30.67 | 21.55 | 1990.89 | 0.7 | 0.77 | 0.12 | 0.11 | 1 | 10
67 | 110 | CONCLUIDO | 9.2367 | 10.83 | 7.96 | 79.6 | 1.31 | 6 | 241.59 | 56.13 | 17.75 | 4 | 57.72 | 30030.83 | 110.29 | 198.67 | 30.61 | 21.55 | 1963.35 | 0.7 | 0.77 | 0.12 | 0.11 | 1 | 10
68 | 110 | CONCLUIDO | 9.24 | 10.82 | 7.96 | 79.56 | 1.32 | 6 | 242.03 | 56.13 | 18 | 4 | 57.91 | 30084.9 | 110.18 | 198.67 | 30.47 | 21.55 | 1892.51 | 0.71 | 0.77 | 0.12 | 0.1 | 1 | 10
69 | 110 | CONCLUIDO | 9.2407 | 10.82 | 7.96 | 79.56 | 1.34 | 6 | 242.47 | 56.13 | 18.25 | 4 | 58.1 | 30139.04 | 109.9 | 198.67 | 30.38 | 21.55 | 1848.58 | 0.71 | 0.77 | 0.12 | 0.1 | 1 | 10
70 | 110 | CONCLUIDO | 9.259 | 10.8 | 7.93 | 79.34 | 1.35 | 6 | 242.91 | 56.13 | 18.5 | 4 | 58.28 | 30193.25 | 109.19 | 198.67 | 29.8 | 21.55 | 1555.57 | 0.72 | 0.78 | 0.12 | 0.08 | 1 | 10
71 | 110 | CONCLUIDO | 9.2402 | 10.82 | 7.96 | 79.56 | 1.37 | 6 | 243.35 | 56.13 | 18.75 | 4 | 58.47 | 30247.53 | 109.37 | 198.67 | 30.55 | 21.55 | 1931.28 | 0.71 | 0.77 | 0.12 | 0.1 | 1 | 10
72 | 110 | CONCLUIDO | 9.2355 | 10.83 | 7.96 | 79.62 | 1.39 | 6 | 243.79 | 56.13 | 19 | 4 | 58.67 | 30301.87 | 109.04 | 198.67 | 30.68 | 21.55 | 1999.32 | 0.7 | 0.77 | 0.12 | 0.11 | 1 | 10
73 | 110 | CONCLUIDO | 9.2355 | 10.83 | 7.96 | 79.62 | 1.4 | 6 | 244.23 | 56.13 | 19.25 | 4 | 58.86 | 30356.29 | 108.49 | 198.67 | 30.74 | 21.55 | 2029.22 | 0.7 | 0.77 | 0.12 | 0.11 | 1 | 10
74 | 110 | CONCLUIDO | 9.291 | 10.76 | 7.94 | 95.27 | 1.42 | 5 | 244.68 | 56.13 | 19.5 | 3 | 59.05 | 30410.77 | 108.01 | 198.69 | 30 | 21.55 | 1662.85 | 0.72 | 0.78 | 0.12 | 0.09 | 1 | 10
75 | 110 | CONCLUIDO | 9.2987 | 10.75 | 7.93 | 95.16 | 1.43 | 5 | 245.12 | 56.13 | 19.75 | 3 | 59.24 | 30465.32 | 108 | 198.67 | 29.63 | 21.55 | 1480.11 | 0.73 | 0.78 | 0.12 | 0.08 | 1 | 10
76 | 110 | CONCLUIDO | 9.2966 | 10.76 | 7.93 | 95.19 | 1.45 | 5 | 245.56 | 56.13 | 20 | 3 | 59.43 | 30519.94 | 108.13 | 198.67 | 29.78 | 21.55 | 1553.84 | 0.72 | 0.78 | 0.12 | 0.08 | 1 | 10
77 | 110 | CONCLUIDO | 9.2927 | 10.76 | 7.94 | 95.25 | 1.46 | 5 | 246 | 56.13 | 20.25 | 3 | 59.63 | 30574.64 | 108.49 | 198.68 | 29.83 | 21.55 | 1578.87 | 0.72 | 0.78 | 0.12 | 0.08 | 1 | 10
78 | 110 | CONCLUIDO | 9.3098 | 10.74 | 7.92 | 95.01 | 1.48 | 5 | 246.45 | 56.13 | 20.5 | 3 | 59.82 | 30629.4 | 108.47 | 198.67 | 29.11 | 21.55 | 1218.54 | 0.74 | 0.78 | 0.12 | 0.06 | 1 | 10
79 | 110 | CONCLUIDO | 9.3095 | 10.74 | 7.92 | 95.01 | 1.49 | 5 | 246.89 | 56.13 | 20.75 | 3 | 60.02 | 30684.23 | 108.54 | 198.67 | 29.31 | 21.55 | 1316.47 | 0.74 | 0.78 | 0.11 | 0.07 | 1 | 10
80 | 110 | CONCLUIDO | 9.293 | 10.76 | 7.94 | 95.24 | 1.51 | 5 | 247.34 | 56.13 | 21 | 3 | 60.21 | 30739.14 | 108.87 | 198.67 | 29.91 | 21.55 | 1616.03 | 0.72 | 0.78 | 0.12 | 0.08 | 1 | 10
81 | 110 | CONCLUIDO | 9.2908 | 10.76 | 7.94 | 95.27 | 1.53 | 5 | 247.78 | 56.13 | 21.25 | 3 | 60.41 | 30794.11 | 109.05 | 198.67 | 30.04 | 21.55 | 1683.42 | 0.72 | 0.78 | 0.12 | 0.09 | 1 | 10
82 | 110 | CONCLUIDO | 9.2942 | 10.76 | 7.94 | 95.23 | 1.54 | 5 | 248.23 | 56.13 | 21.5 | 3 | 60.6 | 30849.16 | 108.94 | 198.67 | 29.88 | 21.55 | 1601.91 | 0.72 | 0.78 | 0.12 | 0.08 | 1 | 10
83 | 110 | CONCLUIDO | 9.2889 | 10.77 | 7.94 | 95.3 | 1.56 | 5 | 248.68 | 56.13 | 21.75 | 3 | 60.8 | 30904.28 | 109.11 | 198.67 | 30.06 | 21.55 | 1693.23 | 0.72 | 0.77 | 0.12 | 0.09 | 1 | 10
84 | 110 | CONCLUIDO | 9.2968 | 10.76 | 7.93 | 95.19 | 1.57 | 5 | 249.12 | 56.13 | 22 | 3 | 61 | 30959.46 | 108.9 | 198.67 | 29.72 | 21.55 | 1521.28 | 0.73 | 0.78 | 0.12 | 0.08 | 1 | 10
85 | 110 | CONCLUIDO | 9.2939 | 10.76 | 7.94 | 95.23 | 1.59 | 5 | 249.57 | 56.13 | 22.25 | 3 | 61.2 | 31014.73 | 108.76 | 198.67 | 29.82 | 21.55 | 1572.78 | 0.72 | 0.78 | 0.12 | 0.08 | 1 | 10
86 | 110 | CONCLUIDO | 9.305 | 10.75 | 7.92 | 95.08 | 1.6 | 5 | 250.02 | 56.13 | 22.5 | 3 | 61.39 | 31070.06 | 108.16 | 198.67 | 29.32 | 21.55 | 1324.78 | 0.73 | 0.78 | 0.12 | 0.07 | 1 | 10
87 | 110 | CONCLUIDO | 9.3067 | 10.74 | 7.92 | 95.05 | 1.62 | 5 | 250.47 | 56.13 | 22.75 | 3 | 61.59 | 31125.47 | 107.86 | 198.67 | 29.42 | 21.55 | 1374.86 | 0.73 | 0.78 | 0.11 | 0.07 | 1 | 10
88 | 110 | CONCLUIDO | 9.2894 | 10.76 | 7.94 | 95.29 | 1.63 | 5 | 250.92 | 56.13 | 23 | 3 | 61.79 | 31180.95 | 107.85 | 198.67 | 30.06 | 21.55 | 1691.14 | 0.72 | 0.78 | 0.12 | 0.09 | 1 | 10
89 | 110 | CONCLUIDO | 9.2915 | 10.76 | 7.94 | 95.26 | 1.65 | 5 | 251.37 | 56.13 | 23.25 | 3 | 61.99 | 31236.5 | 107.56 | 198.67 | 29.91 | 21.55 | 1616.91 | 0.72 | 0.78 | 0.12 | 0.09 | 1 | 10
90 | 110 | CONCLUIDO | 9.2922 | 10.76 | 7.94 | 95.25 | 1.66 | 5 | 251.82 | 56.13 | 23.5 | 3 | 62.19 | 31292.13 | 107.2 | 198.67 | 29.97 | 21.55 | 1650.47 | 0.72 | 0.78 | 0.12 | 0.09 | 1 | 10
91 | 110 | CONCLUIDO | 9.2906 | 10.76 | 7.94 | 95.28 | 1.67 | 5 | 252.27 | 56.13 | 23.75 | 3 | 62.4 | 31347.83 | 106.68 | 198.67 | 29.99 | 21.55 | 1658.14 | 0.72 | 0.78 | 0.12 | 0.09 | 1 | 10
92 | 110 | CONCLUIDO | 9.291 | 10.76 | 7.94 | 95.27 | 1.69 | 5 | 252.73 | 56.13 | 24 | 3 | 62.6 | 31403.6 | 106.15 | 198.67 | 30.03 | 21.55 | 1676.96 | 0.72 | 0.78 | 0.12 | 0.09 | 1 | 10
93 | 110 | CONCLUIDO | 9.2915 | 10.76 | 7.94 | 95.26 | 1.7 | 5 | 253.18 | 56.13 | 24.25 | 3 | 62.8 | 31459.45 | 105.55 | 198.67 | 29.85 | 21.55 | 1589.8 | 0.72 | 0.78 | 0.12 | 0.09 | 1 | 10
94 | 110 | CONCLUIDO | 9.3045 | 10.75 | 7.92 | 95.08 | 1.72 | 5 | 253.63 | 56.13 | 24.5 | 3 | 63 | 31515.37 | 104.82 | 198.67 | 29.42 | 21.55 | 1371.4 | 0.73 | 0.78 | 0.12 | 0.07 | 1 | 10
95 | 110 | CONCLUIDO | 9.2949 | 10.76 | 7.93 | 95.22 | 1.73 | 5 | 254.09 | 56.13 | 24.75 | 3 | 63.21 | 31571.37 | 104.63 | 198.67 | 29.87 | 21.55 | 1598.54 | 0.72 | 0.78 | 0.11 | 0.08 | 1 | 10
96 | 110 | CONCLUIDO | 9.3504 | 10.69 | 7.91 | 118.7 | 1.75 | 4 | 254.54 | 56.13 | 25 | 2 | 63.41 | 31627.44 | 104.49 | 198.67 | 29.16 | 21.55 | 1247.03 | 0.74 | 0.78 | 0.11 | 0.06 | 1 | 10
97 | 110 | CONCLUIDO | 9.3538 | 10.69 | 7.91 | 118.64 | 1.76 | 4 | 255 | 56.13 | 25.25 | 2 | 63.62 | 31683.59 | 104.69 | 198.67 | 29 | 21.55 | 1168.32 | 0.74 | 0.78 | 0.11 | 0.06 | 1 | 10
98 | 110 | CONCLUIDO | 9.3536 | 10.69 | 7.91 | 118.64 | 1.78 | 4 | 255.45 | 56.13 | 25.5 | 2 | 63.82 | 31739.82 | 104.76 | 198.67 | 29.07 | 21.55 | 1204.41 | 0.74 | 0.78 | 0.11 | 0.06 | 1 | 10
99 | 110 | CONCLUIDO | 9.3465 | 10.7 | 7.92 | 118.76 | 1.79 | 4 | 255.91 | 56.13 | 25.75 | 2 | 64.03 | 31796.12 | 104.96 | 198.67 | 29.31 | 21.55 | 1323.34 | 0.74 | 0.78 | 0.11 | 0.06 | 1 | 10
100 | 110 | CONCLUIDO | 9.3448 | 10.7 | 7.92 | 118.79 | 1.8 | 4 | 256.36 | 56.13 | 26 | 2 | 64.24 | 31852.5 | 105.02 | 198.67 | 29.3 | 21.55 | 1319.38 | 0.74 | 0.78 | 0.12 | 0.07 | 1 | 10
101 | 110 | CONCLUIDO | 9.3572 | 10.69 | 7.91 | 118.58 | 1.82 | 4 | 256.82 | 56.13 | 26.25 | 2 | 64.45 | 31909.08 | 105.03 | 198.67 | 28.82 | 21.55 | 1078.04 | 0.75 | 0.78 | 0.12 | 0.05 | 1 | 10
102 | 110 | CONCLUIDO | 9.3606 | 10.68 | 7.9 | 118.52 | 1.83 | 4 | 257.28 | 56.13 | 26.5 | 2 | 64.66 | 31965.61 | 104.91 | 198.67 | 28.73 | 21.55 | 1031.98 | 0.75 | 0.78 | 0.11 | 0.05 | 1 | 10
103 | 110 | CONCLUIDO | 9.3565 | 10.69 | 7.91 | 118.59 | 1.85 | 4 | 257.74 | 56.13 | 26.75 | 2 | 64.86 | 32022.22 | 105.22 | 198.67 | 28.93 | 21.55 | 1134.29 | 0.74 | 0.78 | 0.11 | 0.05 | 1 | 10
104 | 110 | CONCLUIDO | 9.3506 | 10.69 | 7.91 | 118.69 | 1.86 | 4 | 258.2 | 56.13 | 27 | 2 | 65.07 | 32078.91 | 105.41 | 198.67 | 29.12 | 21.55 | 1227.39 | 0.74 | 0.78 | 0.12 | 0.06 | 1 | 10
105 | 110 | CONCLUIDO | 9.3541 | 10.69 | 7.91 | 118.63 | 1.87 | 4 | 258.66 | 56.13 | 27.25 | 2 | 65.28 | 32135.68 | 105.43 | 198.67 | 29.01 | 21.55 | 1174.62 | 0.74 | 0.78 | 0.11 | 0.06 | 1 | 10
106 | 110 | CONCLUIDO | 9.3516 | 10.69 | 7.91 | 118.67 | 1.89 | 4 | 259.12 | 56.13 | 27.5 | 2 | 65.49 | 32192.53 | 105.44 | 198.67 | 29.13 | 21.55 | 1234 | 0.74 | 0.78 | 0.11 | 0.06 | 1 | 10
107 | 110 | CONCLUIDO | 9.3468 | 10.7 | 7.92 | 118.76 | 1.9 | 4 | 259.58 | 56.13 | 27.75 | 2 | 65.71 | 32249.46 | 105.86 | 198.74 | 29.28 | 21.55 | 1306.32 | 0.74 | 0.78 | 0.11 | 0.06 | 1 | 10
108 | 110 | CONCLUIDO | 9.3451 | 10.7 | 7.92 | 118.79 | 1.92 | 4 | 260.05 | 56.13 | 28 | 2 | 65.92 | 32306.46 | 105.81 | 198.67 | 29.36 | 21.55 | 1346.67 | 0.73 | 0.78 | 0.11 | 0.07 | 1 | 10
109 | 110 | CONCLUIDO | 9.3541 | 10.69 | 7.91 | 118.63 | 1.93 | 4 | 260.51 | 56.13 | 28.25 | 2 | 66.13 | 32363.54 | 105.59 | 198.68 | 28.92 | 21.55 | 1126.7 | 0.75 | 0.78 | 0.12 | 0.06 | 1 | 10
110 | 110 | CONCLUIDO | 9.3601 | 10.68 | 7.9 | 118.53 | 1.94 | 4 | 260.97 | 56.13 | 28.5 | 2 | 66.35 | 32420.71 | 105.55 | 198.67 | 28.74 | 21.55 | 1037 | 0.75 | 0.78 | 0.11 | 0.05 | 1 | 10
111 | 110 | CONCLUIDO | 9.3577 | 10.69 | 7.9 | 118.57 | 1.96 | 4 | 261.44 | 56.13 | 28.75 | 2 | 66.56 | 32477.95 | 105.62 | 198.67 | 28.9 | 21.55 | 1118.77 | 0.75 | 0.78 | 0.11 | 0.05 | 1 | 10
112 | 110 | CONCLUIDO | 9.3492 | 10.7 | 7.91 | 118.72 | 1.97 | 4 | 261.9 | 56.13 | 29 | 2 | 66.77 | 32535.28 | 105.86 | 198.67 | 29.21 | 21.55 | 1275.01 | 0.74 | 0.78 | 0.11 | 0.06 | 1 | 10
113 | 110 | CONCLUIDO | 9.3482 | 10.7 | 7.92 | 118.73 | 1.98 | 4 | 262.37 | 56.13 | 29.25 | 2 | 66.99 | 32592.68 | 105.95 | 198.67 | 29.23 | 21.55 | 1280.69 | 0.74 | 0.78 | 0.11 | 0.06 | 1 | 10
114 | 110 | CONCLUIDO | 9.3477 | 10.7 | 7.92 | 118.74 | 2 | 4 | 262.83 | 56.13 | 29.5 | 2 | 67.21 | 32650.17 | 106.2 | 198.67 | 29.25 | 21.55 | 1293.2 | 0.74 | 0.78 | 0.11 | 0.06 | 1 | 10
115 | 110 | CONCLUIDO | 9.348 | 10.7 | 7.92 | 118.74 | 2.01 | 4 | 263.3 | 56.13 | 29.75 | 2 | 67.42 | 32707.74 | 106 | 198.67 | 29.25 | 21.55 | 1292.71 | 0.74 | 0.78 | 0.11 | 0.06 | 1 | 10
116 | 110 | CONCLUIDO | 9.3477 | 10.7 | 7.92 | 118.74 | 2.02 | 4 | 263.77 | 56.13 | 30 | 2 | 67.64 | 32765.39 | 106.05 | 198.67 | 29.24 | 21.55 | 1286.38 | 0.74 | 0.78 | 0.11 | 0.06 | 1 | 10
117 | 110 | CONCLUIDO | 9.3514 | 10.69 | 7.91 | 118.68 | 2.04 | 4 | 264.23 | 56.13 | 30.25 | 2 | 67.86 | 32823.12 | 105.89 | 198.67 | 29.05 | 21.55 | 1191.38 | 0.74 | 0.78 | 0.12 | 0.06 | 1 | 10
118 | 110 | CONCLUIDO | 9.3579 | 10.69 | 7.9 | 118.57 | 2.05 | 4 | 264.7 | 56.13 | 30.5 | 2 | 68.08 | 32880.94 | 105.64 | 198.67 | 28.8 | 21.55 | 1069.49 | 0.75 | 0.78 | 0.11 | 0.05 | 1 | 10
119 | 110 | CONCLUIDO | 9.3562 | 10.69 | 7.91 | 118.6 | 2.06 | 4 | 265.17 | 56.13 | 30.75 | 2 | 68.3 | 32938.83 | 105.56 | 198.67 | 28.96 | 21.55 | 1146.33 | 0.74 | 0.78 | 0.11 | 0.05 | 1 | 10
120 | 110 | CONCLUIDO | 9.3468 | 10.7 | 7.92 | 118.76 | 2.08 | 4 | 265.64 | 56.13 | 31 | 2 | 68.52 | 32996.81 | 105.52 | 198.67 | 29.33 | 21.55 | 1332.21 | 0.73 | 0.78 | 0.11 | 0.06 | 1 | 10
121 | 110 | CONCLUIDO | 9.3453 | 10.7 | 7.92 | 118.78 | 2.09 | 4 | 266.11 | 56.13 | 31.25 | 2 | 68.74 | 33054.88 | 105.43 | 198.67 | 29.35 | 21.55 | 1340.59 | 0.73 | 0.78 | 0.11 | 0.07 | 1 | 10
122 | 110 | CONCLUIDO | 9.3451 | 10.7 | 7.92 | 118.79 | 2.1 | 4 | 266.59 | 56.13 | 31.5 | 2 | 68.96 | 33113.03 | 105.15 | 198.67 | 29.36 | 21.55 | 1346.67 | 0.73 | 0.78 | 0.11 | 0.07 | 1 | 10
123 | 110 | CONCLUIDO | 9.3468 | 10.7 | 7.92 | 118.76 | 2.12 | 4 | 267.06 | 56.13 | 31.75 | 2 | 69.18 | 33171.26 | 105.05 | 198.71 | 29.26 | 21.55 | 1299.45 | 0.74 | 0.78 | 0.11 | 0.06 | 1 | 10
124 | 110 | CONCLUIDO | 9.3456 | 10.7 | 7.92 | 118.78 | 2.13 | 4 | 267.53 | 56.13 | 32 | 2 | 69.4 | 33229.58 | 104.8 | 198.67 | 29.29 | 21.55 | 1310.5 | 0.74 | 0.78 | 0.12 | 0.07 | 1 | 10
125 | 110 | CONCLUIDO | 9.3548 | 10.69 | 7.91 | 118.62 | 2.14 | 4 | 268 | 56.13 | 32.25 | 2 | 69.63 | 33287.98 | 104.41 | 198.67 | 28.9 | 21.55 | 1118.61 | 0.75 | 0.78 | 0.12 | 0.06 | 1 | 10
126 | 110 | CONCLUIDO | 9.3567 | 10.69 | 7.91 | 118.59 | 2.15 | 4 | 268.48 | 56.13 | 32.5 | 2 | 69.85 | 33346.47 | 104.33 | 198.68 | 28.91 | 21.55 | 1124.08 | 0.75 | 0.78 | 0.11 | 0.05 | 1 | 10
127 | 110 | CONCLUIDO | 9.3497 | 10.7 | 7.91 | 118.71 | 2.17 | 4 | 268.95 | 56.13 | 32.75 | 2 | 70.08 | 33405.04 | 104.12 | 198.67 | 29.2 | 21.55 | 1268.77 | 0.74 | 0.78 | 0.11 | 0.06 | 1 | 10
128 | 110 | CONCLUIDO | 9.3441 | 10.7 | 7.92 | 118.8 | 2.18 | 4 | 269.43 | 56.13 | 33 | 2 | 70.3 | 33463.7 | 103.85 | 198.67 | 29.4 | 21.55 | 1369.52 | 0.73 | 0.78 | 0.11 | 0.07 | 1 | 10
129 | 110 | CONCLUIDO | 9.3448 | 10.7 | 7.92 | 118.79 | 2.19 | 4 | 269.9 | 56.13 | 33.25 | 2 | 70.53 | 33522.45 | 103.51 | 198.67 | 29.38 | 21.55 | 1356.07 | 0.73 | 0.78 | 0.11 | 0.07 | 1 | 10
130 | 110 | CONCLUIDO | 9.3453 | 10.7 | 7.92 | 118.78 | 2.21 | 4 | 270.38 | 56.13 | 33.5 | 2 | 70.76 | 33581.28 | 103.07 | 198.67 | 29.36 | 21.55 | 1348.7 | 0.73 | 0.78 | 0.11 | 0.07 | 1 | 10
131 | 110 | CONCLUIDO | 9.3422 | 10.7 | 7.92 | 118.84 | 2.22 | 4 | 270.86 | 56.13 | 33.75 | 2 | 70.98 | 33640.21 | 102.67 | 198.67 | 29.43 | 21.55 | 1382.58 | 0.73 | 0.78 | 0.12 | 0.07 | 1 | 10
132 | 110 | CONCLUIDO | 9.3523 | 10.69 | 7.91 | 118.66 | 2.23 | 4 | 271.34 | 56.13 | 34 | 2 | 71.21 | 33699.21 | 102.1 | 198.67 | 29 | 21.55 | 1169.02 | 0.74 | 0.78 | 0.12 | 0.06 | 1 | 10
133 | 110 | CONCLUIDO | 9.355 | 10.69 | 7.91 | 118.62 | 2.24 | 4 | 271.82 | 56.13 | 34.25 | 2 | 71.44 | 33758.31 | 101.59 | 198.67 | 29 | 21.55 | 1166.25 | 0.74 | 0.78 | 0.11 | 0.06 | 1 | 10
134 | 110 | CONCLUIDO | 9.3489 | 10.7 | 7.91 | 118.72 | 2.26 | 4 | 272.3 | 56.13 | 34.5 | 2 | 71.67 | 33817.62 | 101.47 | 198.67 | 29.25 | 21.55 | 1293.32 | 0.74 | 0.78 | 0.11 | 0.06 | 1 | 10
135 | 110 | CONCLUIDO | 9.3441 | 10.7 | 7.92 | 118.8 | 2.27 | 4 | 272.78 | 56.13 | 34.75 | 2 | 71.9 | 33876.9 | 101.12 | 198.67 | 29.38 | 21.55 | 1359.79 | 0.73 | 0.78 | 0.11 | 0.07 | 1 | 10
136 | 110 | CONCLUIDO | 9.3448 | 10.7 | 7.92 | 118.79 | 2.28 | 4 | 273.26 | 56.13 | 35 | 2 | 72.13 | 33936.26 | 100.59 | 198.67 | 29.38 | 21.55 | 1356.32 | 0.73 | 0.78 | 0.11 | 0.07 | 1 | 10
137 | 110 | CONCLUIDO | 9.3422 | 10.7 | 7.92 | 118.84 | 2.29 | 4 | 273.74 | 56.13 | 35.25 | 2 | 72.37 | 33995.72 | 100.13 | 198.67 | 29.49 | 21.55 | 1415 | 0.73 | 0.78 | 0.11 | 0.07 | 1 | 10
138 | 110 | CONCLUIDO | 9.4076 | 10.63 | 7.89 | 157.81 | 2.3 | 3 | 274.22 | 56.13 | 35.5 | 1 | 72.6 | 34055.27 | 99.08 | 198.67 | 28.39 | 21.55 | 869.04 | 0.76 | 0.78 | 0.11 | 0.04 | 1 | 10
139 | 110 | CONCLUIDO | 9.4118 | 10.62 | 7.89 | 157.71 | 2.32 | 3 | 274.71 | 56.13 | 35.75 | 1 | 72.83 | 34114.91 | 99.18 | 198.67 | 28.24 | 21.55 | 791.44 | 0.76 | 0.78 | 0.11 | 0.03 | 1 | 10
140 | 110 | CONCLUIDO | 9.4135 | 10.62 | 7.88 | 157.67 | 2.33 | 3 | 275.19 | 56.13 | 36 | 1 | 73.07 | 34174.63 | 99.2 | 198.67 | 28.2 | 21.55 | 771.98 | 0.76 | 0.78 | 0.11 | 0.03 | 1 | 10
141 | 110 | CONCLUIDO | 9.4123 | 10.62 | 7.88 | 157.7 | 2.34 | 3 | 275.68 | 56.13 | 36.25 | 1 | 73.3 | 34234.45 | 99.44 | 198.67 | 28.25 | 21.55 | 800.01 | 0.76 | 0.78 | 0.11 | 0.03 | 1 | 10
142 | 110 | CONCLUIDO | 9.4086 | 10.63 | 7.89 | 157.78 | 2.35 | 3 | 276.16 | 56.13 | 36.5 | 1 | 73.54 | 34294.37 | 99.7 | 198.67 | 28.39 | 21.55 | 866.06 | 0.76 | 0.78 | 0.11 | 0.04 | 1 | 10
143 | 110 | CONCLUIDO | 9.4046 | 10.63 | 7.89 | 157.87 | 2.36 | 3 | 276.65 | 56.13 | 36.75 | 1 | 73.77 | 34354.37 | 99.83 | 198.67 | 28.55 | 21.55 | 950.26 | 0.75 | 0.78 | 0.11 | 0.04 | 1 | 10
144 | 110 | CONCLUIDO | 9.4014 | 10.64 | 7.9 | 157.94 | 2.38 | 3 | 277.14 | 56.13 | 37 | 1 | 74.01 | 34414.47 | 100.16 | 198.67 | 28.65 | 21.55 | 998.42 | 0.75 | 0.78 | 0.11 | 0.04 | 1 | 10
145 | 110 | CONCLUIDO | 9.4066 | 10.63 | 7.89 | 157.83 | 2.39 | 3 | 277.63 | 56.13 | 37.25 | 1 | 74.25 | 34474.66 | 100.2 | 198.67 | 28.44 | 21.55 | 892.39 | 0.76 | 0.78 | 0.11 | 0.04 | 1 | 10
146 | 110 | CONCLUIDO | 9.4108 | 10.63 | 7.89 | 157.73 | 2.4 | 3 | 278.11 | 56.13 | 37.5 | 1 | 74.49 | 34534.94 | 100.37 | 198.67 | 28.27 | 21.55 | 810.36 | 0.76 | 0.78 | 0.11 | 0.03 | 1 | 10
147 | 110 | CONCLUIDO | 9.4132 | 10.62 | 7.88 | 157.68 | 2.41 | 3 | 278.6 | 56.13 | 37.75 | 1 | 74.73 | 34595.32 | 100.55 | 198.67 | 28.21 | 21.55 | 778.98 | 0.76 | 0.78 | 0.11 | 0.03 | 1 | 10
148 | 110 | CONCLUIDO | 9.4115 | 10.63 | 7.89 | 157.72 | 2.42 | 3 | 279.09 | 56.13 | 38 | 1 | 74.97 | 34655.79 | 100.68 | 198.67 | 28.27 | 21.55 | 806.8 | 0.76 | 0.78 | 0.11 | 0.03 | 1 | 10
149 | 110 | CONCLUIDO | 9.4083 | 10.63 | 7.89 | 157.79 | 2.44 | 3 | 279.58 | 56.13 | 38.25 | 1 | 75.21 | 34716.36 | 100.79 | 198.67 | 28.4 | 21.55 | 871.09 | 0.76 | 0.78 | 0.11 | 0.04 | 1 | 10
150 | 110 | CONCLUIDO | 9.4051 | 10.63 | 7.89 | 157.86 | 2.45 | 3 | 280.08 | 56.13 | 38.5 | 0 | 75.45 | 34777.02 | 101.06 | 198.67 | 28.49 | 21.55 | 917.44 | 0.76 | 0.78 | 0.11 | 0.04 | 1 | 10