## Sheet1
| Volume de calda [L] | STATUS | Capacidade operacional [ha/h] | Tempo de missao [h] | Tempo util [h] | Tempo por voo [min] | Autonomia Projetada [h] | N° Voos | MTOW [kg] | Massa Estrutura [kg] | Combustível [kg] | Abastecimentos | Massa gerador | Potência gerador [W] | Combustível consumido [L] | Calda cons [L] | Distância percorrida [km] | Distância Pulverizando [km] | RTL ACUMULADO[m] | EOC [km/km] | EOC [h/h] | Tempo de manobra [h] | Tempo rtl_rtw [h] | V pulv [m/s] | V desloc [m/s]
0 | 55 | CONCLUIDO | 7.7973 | 12.82 | 9.16 | 8.33 | 0.15 | 66 | 116.05 | 43.4 | 1 | 64 | 16.65 | 14546.17 | 90.26 | 198.7 | 68.06 | 21.55 | 20388.44 | 0.32 | 0.67 | 0.21 | 1.31 | 1 | 10
1 | 55 | CONCLUIDO | 8.2267 | 12.16 | 8.85 | 10.42 | 0.19 | 51 | 116.37 | 43.4 | 1.25 | 49 | 16.72 | 14585.96 | 86.89 | 198.68 | 58.32 | 21.55 | 15594.84 | 0.37 | 0.7 | 0.19 | 1 | 1 | 10
2 | 55 | CONCLUIDO | 8.5084 | 11.75 | 8.67 | 12.38 | 0.23 | 42 | 116.69 | 43.4 | 1.5 | 40 | 16.79 | 14625.77 | 84.72 | 198.73 | 52.55 | 21.55 | 12751.22 | 0.41 | 0.71 | 0.17 | 0.81 | 1 | 10
3 | 55 | CONCLUIDO | 8.7899 | 11.38 | 8.46 | 14.5 | 0.26 | 35 | 117.01 | 43.4 | 1.75 | 33 | 16.86 | 14665.62 | 82.28 | 198.68 | 46.2 | 21.55 | 9614.67 | 0.47 | 0.73 | 0.15 | 0.6 | 1 | 10
4 | 55 | CONCLUIDO | 8.8448 | 11.31 | 8.48 | 16.42 | 0.3 | 31 | 117.34 | 43.4 | 2 | 29 | 16.94 | 14705.49 | 82.32 | 198.7 | 46.89 | 21.55 | 9975.66 | 0.46 | 0.73 | 0.16 | 0.63 | 1 | 10
5 | 55 | CONCLUIDO | 8.9978 | 11.11 | 8.38 | 18.63 | 0.34 | 27 | 117.66 | 43.4 | 2.25 | 25 | 17.01 | 14745.39 | 80.98 | 198.71 | 43.78 | 21.55 | 8445.17 | 0.49 | 0.73 | 0.15 | 0.53 | 1 | 10
6 | 55 | CONCLUIDO | 9.1116 | 10.98 | 8.32 | 20.79 | 0.37 | 24 | 117.98 | 43.4 | 2.5 | 22 | 17.08 | 14785.31 | 80.1 | 198.67 | 41.73 | 21.55 | 7434.2 | 0.52 | 0.74 | 0.15 | 0.46 | 1 | 10
7 | 55 | CONCLUIDO | 9.1832 | 10.89 | 8.28 | 22.58 | 0.41 | 22 | 118.31 | 43.4 | 2.75 | 20 | 17.16 | 14825.26 | 79.46 | 198.67 | 40.52 | 21.55 | 6839.07 | 0.53 | 0.74 | 0.15 | 0.43 | 1 | 10
8 | 55 | CONCLUIDO | 9.264 | 10.79 | 8.23 | 24.7 | 0.45 | 20 | 118.63 | 43.4 | 3 | 18 | 17.23 | 14865.24 | 78.57 | 198.69 | 39.11 | 21.55 | 6144.89 | 0.55 | 0.75 | 0.14 | 0.38 | 1 | 10
9 | 55 | CONCLUIDO | 9.4132 | 10.62 | 8.11 | 27.03 | 0.48 | 18 | 118.96 | 43.4 | 3.25 | 16 | 17.31 | 14905.25 | 77.03 | 198.69 | 34.88 | 21.55 | 4036.36 | 0.62 | 0.76 | 0.14 | 0.26 | 1 | 10
10 | 55 | CONCLUIDO | 9.3604 | 10.68 | 8.19 | 28.92 | 0.52 | 17 | 119.28 | 43.4 | 3.5 | 15 | 17.38 | 14945.29 | 77.63 | 198.67 | 37.94 | 21.55 | 5573.08 | 0.57 | 0.75 | 0.14 | 0.34 | 1 | 10
11 | 55 | CONCLUIDO | 9.4103 | 10.63 | 8.16 | 30.6 | 0.55 | 16 | 119.61 | 43.4 | 3.75 | 14 | 17.46 | 14985.35 | 77.19 | 198.67 | 36.82 | 21.55 | 5017.13 | 0.59 | 0.75 | 0.13 | 0.31 | 1 | 10
12 | 55 | CONCLUIDO | 9.4617 | 10.57 | 8.13 | 32.51 | 0.59 | 15 | 119.93 | 43.4 | 4 | 13 | 17.53 | 15025.44 | 76.4 | 198.67 | 35.77 | 21.55 | 4499.52 | 0.6 | 0.76 | 0.13 | 0.27 | 1 | 10
13 | 55 | CONCLUIDO | 9.4942 | 10.53 | 8.11 | 34.77 | 0.62 | 14 | 120.26 | 43.4 | 4.25 | 12 | 17.61 | 15065.56 | 76.08 | 198.67 | 35.39 | 21.55 | 4312.7 | 0.61 | 0.76 | 0.13 | 0.26 | 1 | 10
14 | 55 | CONCLUIDO | 9.5395 | 10.48 | 8.09 | 37.33 | 0.66 | 13 | 120.58 | 43.4 | 4.5 | 11 | 17.68 | 15105.7 | 75.34 | 198.67 | 34.52 | 21.55 | 3883.51 | 0.62 | 0.76 | 0.13 | 0.23 | 1 | 10
15 | 55 | CONCLUIDO | 9.5842 | 10.43 | 8.04 | 37.1 | 0.69 | 13 | 120.91 | 43.4 | 4.75 | 11 | 17.76 | 15145.88 | 74.66 | 198.67 | 32.97 | 21.55 | 3110.4 | 0.65 | 0.77 | 0.12 | 0.19 | 1 | 10
16 | 55 | CONCLUIDO | 9.5658 | 10.45 | 8.08 | 40.42 | 0.73 | 12 | 121.23 | 43.4 | 5 | 10 | 17.83 | 15186.08 | 74.81 | 198.67 | 34.56 | 21.55 | 3909.17 | 0.62 | 0.76 | 0.13 | 0.23 | 1 | 10
17 | 55 | CONCLUIDO | 9.5691 | 10.45 | 8.08 | 40.4 | 0.76 | 12 | 121.56 | 43.4 | 5.25 | 10 | 17.91 | 15226.31 | 74.45 | 198.67 | 34.36 | 21.55 | 3806.74 | 0.63 | 0.76 | 0.13 | 0.23 | 1 | 10
18 | 55 | CONCLUIDO | 9.6074 | 10.41 | 8.06 | 43.97 | 0.8 | 11 | 121.89 | 43.4 | 5.5 | 9 | 17.99 | 15266.56 | 73.87 | 198.67 | 33.73 | 21.55 | 3496.28 | 0.64 | 0.76 | 0.13 | 0.21 | 1 | 10
19 | 55 | CONCLUIDO | 9.6159 | 10.4 | 8.05 | 43.92 | 0.83 | 11 | 122.21 | 43.4 | 5.75 | 9 | 18.06 | 15306.85 | 73.24 | 198.68 | 33.49 | 21.55 | 3376.63 | 0.64 | 0.76 | 0.13 | 0.2 | 1 | 10
20 | 55 | CONCLUIDO | 9.66 | 10.35 | 8.03 | 48.17 | 0.86 | 10 | 122.54 | 43.4 | 6 | 8 | 18.14 | 15347.16 | 73.12 | 198.67 | 32.66 | 21.55 | 2966.5 | 0.66 | 0.77 | 0.13 | 0.18 | 1 | 10
21 | 55 | CONCLUIDO | 9.646 | 10.37 | 8.04 | 48.26 | 0.9 | 10 | 122.87 | 43.4 | 6.25 | 8 | 18.22 | 15387.5 | 72.78 | 198.67 | 33.41 | 21.55 | 3340.52 | 0.65 | 0.77 | 0.12 | 0.19 | 1 | 10
22 | 55 | CONCLUIDO | 9.6891 | 10.32 | 8.02 | 53.48 | 0.93 | 9 | 123.19 | 43.4 | 6.5 | 7 | 18.29 | 15427.87 | 71.92 | 198.67 | 32.52 | 21.55 | 2905.19 | 0.66 | 0.77 | 0.12 | 0.17 | 1 | 10
23 | 55 | CONCLUIDO | 9.6985 | 10.31 | 8.01 | 53.41 | 0.96 | 9 | 123.52 | 43.4 | 6.75 | 7 | 18.37 | 15468.27 | 71.84 | 198.67 | 32.17 | 21.55 | 2730.39 | 0.67 | 0.77 | 0.12 | 0.16 | 1 | 10
24 | 55 | CONCLUIDO | 9.6925 | 10.32 | 8.02 | 53.45 | 1 | 9 | 123.85 | 43.4 | 7 | 7 | 18.45 | 15508.69 | 72.09 | 198.67 | 32.4 | 21.55 | 2843.56 | 0.67 | 0.77 | 0.12 | 0.17 | 1 | 10
25 | 55 | CONCLUIDO | 9.6946 | 10.32 | 8.02 | 53.44 | 1.03 | 9 | 124.18 | 43.4 | 7.25 | 7 | 18.53 | 15549.15 | 71.7 | 198.69 | 32.34 | 21.55 | 2813.04 | 0.67 | 0.77 | 0.12 | 0.16 | 1 | 10
26 | 55 | CONCLUIDO | 9.7685 | 10.24 | 7.96 | 59.71 | 1.06 | 8 | 124.51 | 43.4 | 7.5 | 6 | 18.61 | 15589.63 | 70.78 | 198.67 | 30.59 | 21.55 | 1945.41 | 0.7 | 0.77 | 0.12 | 0.11 | 1 | 10
27 | 55 | CONCLUIDO | 9.7358 | 10.27 | 8 | 59.97 | 1.1 | 8 | 124.83 | 43.4 | 7.75 | 6 | 18.68 | 15630.14 | 70.35 | 198.67 | 31.82 | 21.55 | 2555.71 | 0.68 | 0.77 | 0.12 | 0.14 | 1 | 10
28 | 55 | CONCLUIDO | 9.7297 | 10.28 | 8 | 60.02 | 1.13 | 8 | 125.16 | 43.4 | 8 | 6 | 18.76 | 15670.68 | 69.4 | 198.67 | 31.99 | 21.55 | 2641.36 | 0.67 | 0.77 | 0.12 | 0.15 | 1 | 10
29 | 55 | CONCLUIDO | 9.7805 | 10.22 | 7.97 | 68.34 | 1.16 | 7 | 125.49 | 43.4 | 8.25 | 5 | 18.84 | 15711.24 | 68.56 | 198.68 | 31.02 | 21.55 | 2165.07 | 0.69 | 0.77 | 0.12 | 0.12 | 1 | 10
30 | 55 | CONCLUIDO | 9.7882 | 10.22 | 7.96 | 68.27 | 1.19 | 7 | 125.82 | 43.4 | 8.5 | 5 | 18.92 | 15751.84 | 68.57 | 198.67 | 30.67 | 21.55 | 1989.06 | 0.7 | 0.77 | 0.12 | 0.11 | 1 | 10
31 | 55 | CONCLUIDO | 9.7784 | 10.23 | 7.98 | 68.36 | 1.22 | 7 | 126.15 | 43.4 | 8.75 | 5 | 19 | 15792.46 | 68.55 | 198.67 | 31.19 | 21.55 | 2248.61 | 0.69 | 0.77 | 0.12 | 0.12 | 1 | 10
32 | 55 | CONCLUIDO | 9.7829 | 10.22 | 7.97 | 68.32 | 1.26 | 7 | 126.48 | 43.4 | 9 | 5 | 19.08 | 15833.12 | 68.45 | 198.67 | 30.93 | 21.55 | 2120.43 | 0.7 | 0.77 | 0.12 | 0.12 | 1 | 10
33 | 55 | CONCLUIDO | 9.7723 | 10.23 | 7.98 | 68.41 | 1.29 | 7 | 126.81 | 43.4 | 9.25 | 5 | 19.16 | 15873.8 | 67.95 | 198.67 | 31.31 | 21.55 | 2309.89 | 0.69 | 0.77 | 0.12 | 0.13 | 1 | 10
34 | 55 | CONCLUIDO | 9.7701 | 10.24 | 7.98 | 68.43 | 1.32 | 7 | 127.14 | 43.4 | 9.5 | 5 | 19.24 | 15914.51 | 67.4 | 198.67 | 31.41 | 21.55 | 2355.64 | 0.69 | 0.77 | 0.12 | 0.13 | 1 | 10
35 | 55 | CONCLUIDO | 9.8307 | 10.17 | 7.94 | 79.45 | 1.35 | 6 | 127.47 | 43.4 | 9.75 | 4 | 19.32 | 15955.25 | 66.87 | 198.67 | 29.99 | 21.55 | 1654.16 | 0.72 | 0.77 | 0.12 | 0.09 | 1 | 10
36 | 55 | CONCLUIDO | 9.821 | 10.18 | 7.95 | 79.55 | 1.38 | 6 | 127.8 | 43.4 | 10 | 4 | 19.4 | 15996.02 | 66.78 | 198.67 | 30.46 | 21.55 | 1886.92 | 0.71 | 0.77 | 0.12 | 0.1 | 1 | 10
37 | 55 | CONCLUIDO | 9.8186 | 10.18 | 7.96 | 79.57 | 1.41 | 6 | 128.13 | 43.4 | 10.25 | 4 | 19.48 | 16036.82 | 66.53 | 198.67 | 30.49 | 21.55 | 1902.69 | 0.71 | 0.77 | 0.12 | 0.1 | 1 | 10
38 | 55 | CONCLUIDO | 9.8151 | 10.19 | 7.96 | 79.61 | 1.44 | 6 | 128.46 | 43.4 | 10.5 | 4 | 19.56 | 16077.65 | 66.63 | 198.67 | 30.75 | 21.55 | 2032.17 | 0.7 | 0.77 | 0.11 | 0.11 | 1 | 10
39 | 55 | CONCLUIDO | 9.8202 | 10.18 | 7.96 | 79.56 | 1.47 | 6 | 128.79 | 43.4 | 10.75 | 4 | 19.64 | 16118.5 | 66.35 | 198.67 | 30.49 | 21.55 | 1901.34 | 0.71 | 0.77 | 0.12 | 0.1 | 1 | 10
40 | 55 | CONCLUIDO | 9.839 | 10.16 | 7.94 | 79.36 | 1.5 | 6 | 129.13 | 43.4 | 11 | 4 | 19.73 | 16159.39 | 65.03 | 198.67 | 29.88 | 21.55 | 1596.79 | 0.72 | 0.78 | 0.12 | 0.08 | 1 | 10
41 | 55 | CONCLUIDO | 9.8181 | 10.19 | 7.96 | 79.58 | 1.54 | 6 | 129.46 | 43.4 | 11.25 | 4 | 19.81 | 16200.3 | 64.59 | 198.67 | 30.55 | 21.55 | 1934.71 | 0.71 | 0.77 | 0.12 | 0.1 | 1 | 10
42 | 55 | CONCLUIDO | 9.8654 | 10.14 | 7.93 | 95.19 | 1.57 | 5 | 129.79 | 43.4 | 11.5 | 3 | 19.89 | 16241.25 | 63.42 | 198.67 | 29.74 | 21.55 | 1534.15 | 0.72 | 0.78 | 0.12 | 0.08 | 1 | 10
43 | 55 | CONCLUIDO | 9.8619 | 10.14 | 7.94 | 95.24 | 1.6 | 5 | 130.12 | 43.4 | 11.75 | 2 | 19.97 | 16282.22 | 63.55 | 198.67 | 29.86 | 21.55 | 1592.09 | 0.72 | 0.78 | 0.12 | 0.08 | 1 | 10
44 | 55 | CONCLUIDO | 9.8757 | 10.13 | 7.92 | 95.07 | 1.63 | 5 | 130.45 | 43.4 | 12 | 2 | 20.05 | 16323.22 | 63.97 | 198.67 | 29.25 | 21.55 | 1290.17 | 0.74 | 0.78 | 0.12 | 0.07 | 1 | 10
45 | 55 | CONCLUIDO | 9.8793 | 10.12 | 7.92 | 95.02 | 1.65 | 5 | 130.79 | 43.4 | 12.25 | 1 | 20.14 | 16364.25 | 64.01 | 198.67 | 29.18 | 21.55 | 1254.29 | 0.74 | 0.78 | 0.12 | 0.07 | 1 | 10
46 | 55 | CONCLUIDO | 9.8673 | 10.13 | 7.93 | 95.17 | 1.68 | 5 | 131.12 | 43.4 | 12.5 | 0 | 20.22 | 16405.32 | 64.14 | 198.67 | 29.6 | 21.55 | 1460.6 | 0.73 | 0.78 | 0.12 | 0.08 | 1 | 10