## Sheet1
| Volume de calda [L] | STATUS | Capacidade operacional [ha/h] | Tempo de missao [h] | Tempo util [h] | Tempo por voo [min] | Autonomia Projetada [h] | N° Voos | MTOW [kg] | Massa Estrutura [kg] | Combustível [kg] | Abastecimentos | Massa gerador | Potência gerador [W] | Combustível consumido [L] | Calda cons [L] | Distância percorrida [km] | Distância Pulverizando [km] | RTL ACUMULADO[m] | EOC [km/km] | EOC [h/h] | Tempo de manobra [h] | Tempo rtl_rtw [h] | V pulv [m/s] | V desloc [m/s]
0 | 70 | CONCLUIDO | 7.2211 | 13.85 | 9.4 | 7.32 | 0.12 | 77 | 141.81 | 47.83 | 1 | 75 | 22.98 | 17723.39 | 105.9 | 205.52 | 75.37 | 21.24 | 23990.48 | 0.28 | 0.65 | 0.23 | 1.54 | 1 | 10
1 | 70 | CONCLUIDO | 7.6864 | 13.01 | 9.05 | 9.05 | 0.16 | 60 | 142.15 | 47.83 | 1.25 | 58 | 23.07 | 17765.46 | 101.69 | 205.57 | 64.61 | 21.24 | 18690.85 | 0.33 | 0.67 | 0.2 | 1.19 | 1 | 10
2 | 70 | CONCLUIDO | 8.0609 | 12.41 | 8.79 | 10.99 | 0.19 | 48 | 142.49 | 47.83 | 1.5 | 46 | 23.16 | 17807.56 | 98.52 | 205.54 | 56.34 | 21.24 | 14618.11 | 0.38 | 0.69 | 0.19 | 0.94 | 1 | 10
3 | 70 | CONCLUIDO | 8.2947 | 12.06 | 8.64 | 12.65 | 0.22 | 41 | 142.83 | 47.83 | 1.75 | 39 | 23.25 | 17849.7 | 96.55 | 205.52 | 51.75 | 21.24 | 12359.88 | 0.41 | 0.7 | 0.17 | 0.79 | 1 | 10
4 | 70 | CONCLUIDO | 8.5553 | 11.69 | 8.45 | 14.48 | 0.25 | 35 | 143.17 | 47.83 | 2 | 33 | 23.34 | 17891.86 | 94.14 | 205.51 | 45.95 | 21.24 | 9487.61 | 0.46 | 0.72 | 0.15 | 0.6 | 1 | 10
5 | 70 | CONCLUIDO | 8.6182 | 11.6 | 8.48 | 16.41 | 0.28 | 31 | 143.51 | 47.83 | 2.25 | 29 | 23.44 | 17934.06 | 94.2 | 205.52 | 46.98 | 21.24 | 10022.16 | 0.45 | 0.72 | 0.16 | 0.63 | 1 | 10
6 | 70 | CONCLUIDO | 8.7379 | 11.44 | 8.41 | 18.02 | 0.31 | 28 | 143.86 | 47.83 | 2.5 | 26 | 23.53 | 17976.29 | 93.19 | 205.5 | 44.61 | 21.24 | 8851.57 | 0.48 | 0.72 | 0.15 | 0.55 | 1 | 10
7 | 70 | CONCLUIDO | 8.8626 | 11.28 | 8.33 | 20 | 0.34 | 25 | 144.2 | 47.83 | 2.75 | 23 | 23.62 | 18018.55 | 92.09 | 205.51 | 42.27 | 21.24 | 7695.63 | 0.5 | 0.73 | 0.15 | 0.48 | 1 | 10
8 | 70 | CONCLUIDO | 8.939 | 11.19 | 8.29 | 21.64 | 0.37 | 23 | 144.54 | 47.83 | 3 | 21 | 23.71 | 18060.85 | 91.49 | 205.54 | 41 | 21.24 | 7071.97 | 0.52 | 0.73 | 0.14 | 0.44 | 1 | 10
9 | 70 | CONCLUIDO | 9.0235 | 11.08 | 8.25 | 23.56 | 0.4 | 21 | 144.89 | 47.83 | 3.25 | 19 | 23.81 | 18103.18 | 90.55 | 205.51 | 39.47 | 21.24 | 6319.32 | 0.54 | 0.74 | 0.14 | 0.39 | 1 | 10
10 | 70 | CONCLUIDO | 9.0628 | 11.03 | 8.23 | 24.68 | 0.43 | 20 | 145.23 | 47.83 | 3.5 | 18 | 23.9 | 18145.54 | 90.1 | 205.51 | 38.93 | 21.24 | 6050.67 | 0.55 | 0.74 | 0.14 | 0.37 | 1 | 10
11 | 70 | CONCLUIDO | 9.205 | 10.86 | 8.12 | 27.05 | 0.46 | 18 | 145.57 | 47.83 | 3.75 | 16 | 23.99 | 18187.93 | 88.58 | 205.5 | 35.18 | 21.24 | 4190.29 | 0.6 | 0.75 | 0.13 | 0.26 | 1 | 10
12 | 70 | CONCLUIDO | 9.1631 | 10.91 | 8.19 | 28.92 | 0.49 | 17 | 145.92 | 47.83 | 4 | 15 | 24.09 | 18230.35 | 89.33 | 205.51 | 38.06 | 21.24 | 5632.46 | 0.56 | 0.74 | 0.13 | 0.34 | 1 | 10
13 | 70 | CONCLUIDO | 9.2131 | 10.85 | 8.16 | 30.61 | 0.51 | 16 | 146.26 | 47.83 | 4.25 | 14 | 24.18 | 18272.81 | 88.65 | 205.5 | 36.94 | 21.24 | 5080.21 | 0.57 | 0.74 | 0.13 | 0.31 | 1 | 10
14 | 70 | CONCLUIDO | 9.2149 | 10.85 | 8.16 | 30.61 | 0.54 | 16 | 146.61 | 47.83 | 4.5 | 14 | 24.28 | 18315.3 | 88.75 | 205.5 | 36.95 | 21.24 | 5080.53 | 0.57 | 0.74 | 0.13 | 0.31 | 1 | 10
15 | 70 | CONCLUIDO | 9.2545 | 10.81 | 8.14 | 32.58 | 0.57 | 15 | 146.95 | 47.83 | 4.75 | 13 | 24.37 | 18357.82 | 88.04 | 205.5 | 36.37 | 21.24 | 4796.13 | 0.58 | 0.74 | 0.13 | 0.29 | 1 | 10
16 | 70 | CONCLUIDO | 9.3026 | 10.75 | 8.12 | 34.79 | 0.6 | 14 | 147.3 | 47.83 | 5 | 12 | 24.47 | 18400.38 | 87.46 | 205.5 | 35.43 | 21.24 | 4331.65 | 0.6 | 0.75 | 0.13 | 0.26 | 1 | 10
17 | 70 | CONCLUIDO | 9.3582 | 10.69 | 8.08 | 37.3 | 0.63 | 13 | 147.64 | 47.83 | 5.25 | 11 | 24.56 | 18442.97 | 86.98 | 205.5 | 34.34 | 21.24 | 3793.6 | 0.62 | 0.75 | 0.13 | 0.23 | 1 | 10
18 | 70 | CONCLUIDO | 9.3897 | 10.65 | 8.05 | 37.14 | 0.66 | 13 | 147.99 | 47.83 | 5.5 | 11 | 24.66 | 18485.59 | 86.29 | 205.55 | 33.28 | 21.24 | 3260.81 | 0.64 | 0.75 | 0.12 | 0.19 | 1 | 10
19 | 70 | CONCLUIDO | 9.385 | 10.66 | 8.08 | 40.4 | 0.69 | 12 | 148.33 | 47.83 | 5.75 | 10 | 24.75 | 18528.25 | 86.44 | 205.5 | 34.42 | 21.24 | 3840.31 | 0.62 | 0.75 | 0.13 | 0.23 | 1 | 10
20 | 70 | CONCLUIDO | 9.385 | 10.66 | 8.08 | 40.4 | 0.71 | 12 | 148.68 | 47.83 | 6 | 10 | 24.85 | 18570.94 | 86.17 | 205.5 | 34.41 | 21.24 | 3833.72 | 0.62 | 0.75 | 0.13 | 0.23 | 1 | 10
21 | 70 | CONCLUIDO | 9.4293 | 10.61 | 8.06 | 43.96 | 0.74 | 11 | 149.02 | 47.83 | 6.25 | 9 | 24.95 | 18613.66 | 85.53 | 205.53 | 33.68 | 21.24 | 3473.87 | 0.63 | 0.75 | 0.13 | 0.21 | 1 | 10
22 | 70 | CONCLUIDO | 9.429 | 10.61 | 8.06 | 43.96 | 0.77 | 11 | 149.37 | 47.83 | 6.5 | 9 | 25.04 | 18656.42 | 85.35 | 205.5 | 33.68 | 21.24 | 3474.3 | 0.63 | 0.75 | 0.13 | 0.21 | 1 | 10
23 | 70 | CONCLUIDO | 9.4867 | 10.54 | 8.02 | 48.14 | 0.8 | 10 | 149.72 | 47.83 | 6.75 | 8 | 25.14 | 18699.2 | 84.61 | 205.5 | 32.53 | 21.24 | 2904.61 | 0.65 | 0.76 | 0.12 | 0.17 | 1 | 10
24 | 70 | CONCLUIDO | 9.4957 | 10.53 | 8.01 | 48.08 | 0.83 | 10 | 150.07 | 47.83 | 7 | 8 | 25.24 | 18742.03 | 84.39 | 205.51 | 32.17 | 21.24 | 2722.16 | 0.66 | 0.76 | 0.12 | 0.16 | 1 | 10
25 | 70 | CONCLUIDO | 9.4647 | 10.57 | 8.05 | 48.29 | 0.85 | 10 | 150.41 | 47.83 | 7.25 | 8 | 25.33 | 18784.88 | 84.49 | 205.5 | 33.61 | 21.24 | 3443.91 | 0.63 | 0.75 | 0.12 | 0.2 | 1 | 10
26 | 70 | CONCLUIDO | 9.52 | 10.5 | 8.02 | 53.44 | 0.88 | 9 | 150.76 | 47.83 | 7.5 | 7 | 25.43 | 18827.77 | 83.72 | 205.5 | 32.3 | 21.24 | 2791.76 | 0.66 | 0.76 | 0.12 | 0.16 | 1 | 10
27 | 70 | CONCLUIDO | 9.5195 | 10.5 | 8.02 | 53.44 | 0.91 | 9 | 151.11 | 47.83 | 7.75 | 7 | 25.53 | 18870.7 | 83.69 | 205.5 | 32.34 | 21.24 | 2814.11 | 0.66 | 0.76 | 0.12 | 0.16 | 1 | 10
28 | 70 | CONCLUIDO | 9.5208 | 10.5 | 8.02 | 53.43 | 0.94 | 9 | 151.46 | 47.83 | 8 | 7 | 25.63 | 18913.66 | 83.42 | 205.5 | 32.32 | 21.24 | 2802.19 | 0.66 | 0.76 | 0.12 | 0.16 | 1 | 10
29 | 70 | CONCLUIDO | 9.516 | 10.51 | 8.02 | 53.47 | 0.96 | 9 | 151.81 | 47.83 | 8.25 | 7 | 25.73 | 18956.65 | 83.5 | 205.5 | 32.52 | 21.24 | 2903 | 0.65 | 0.76 | 0.12 | 0.17 | 1 | 10
30 | 70 | CONCLUIDO | 9.5755 | 10.44 | 7.98 | 59.88 | 0.99 | 8 | 152.15 | 47.83 | 8.5 | 6 | 25.83 | 18999.67 | 82.57 | 205.5 | 31.27 | 21.24 | 2284.66 | 0.68 | 0.76 | 0.12 | 0.13 | 1 | 10
31 | 70 | CONCLUIDO | 9.5842 | 10.43 | 7.97 | 59.81 | 1.02 | 8 | 152.5 | 47.83 | 8.75 | 6 | 25.93 | 19042.73 | 82.01 | 205.51 | 31.09 | 21.24 | 2194.13 | 0.68 | 0.76 | 0.12 | 0.12 | 1 | 10
32 | 70 | CONCLUIDO | 9.5557 | 10.46 | 8.01 | 60.04 | 1.04 | 8 | 152.85 | 47.83 | 9 | 6 | 26.03 | 19085.83 | 82.31 | 205.5 | 32.06 | 21.24 | 2678.25 | 0.66 | 0.76 | 0.12 | 0.15 | 1 | 10
33 | 70 | CONCLUIDO | 9.5585 | 10.46 | 8 | 60.02 | 1.07 | 8 | 153.2 | 47.83 | 9.25 | 6 | 26.12 | 19128.96 | 82.01 | 205.5 | 31.93 | 21.24 | 2614.88 | 0.67 | 0.76 | 0.12 | 0.15 | 1 | 10
34 | 70 | CONCLUIDO | 9.559 | 10.46 | 8 | 60.01 | 1.1 | 8 | 153.55 | 47.83 | 9.5 | 6 | 26.22 | 19172.12 | 81.67 | 205.5 | 31.94 | 21.24 | 2619.41 | 0.67 | 0.76 | 0.12 | 0.15 | 1 | 10
35 | 70 | CONCLUIDO | 9.6195 | 10.4 | 7.96 | 68.27 | 1.12 | 7 | 153.9 | 47.83 | 9.75 | 5 | 26.32 | 19215.32 | 81.23 | 205.53 | 30.72 | 21.24 | 2014.43 | 0.69 | 0.76 | 0.12 | 0.11 | 1 | 10
36 | 70 | CONCLUIDO | 9.6172 | 10.4 | 7.97 | 68.29 | 1.15 | 7 | 154.25 | 47.83 | 10 | 5 | 26.43 | 19258.55 | 81.39 | 205.51 | 30.79 | 21.24 | 2048.57 | 0.69 | 0.76 | 0.12 | 0.11 | 1 | 10
37 | 70 | CONCLUIDO | 9.6316 | 10.38 | 7.95 | 68.16 | 1.17 | 7 | 154.6 | 47.83 | 10.25 | 5 | 26.53 | 19301.82 | 80.77 | 205.5 | 30.36 | 21.24 | 1831.69 | 0.7 | 0.76 | 0.12 | 0.1 | 1 | 10
38 | 70 | CONCLUIDO | 9.5946 | 10.42 | 7.99 | 68.5 | 1.2 | 7 | 154.95 | 47.83 | 10.5 | 5 | 26.63 | 19345.12 | 80.96 | 205.5 | 31.7 | 21.24 | 2503.15 | 0.67 | 0.76 | 0.12 | 0.14 | 1 | 10
39 | 70 | CONCLUIDO | 9.6018 | 10.41 | 7.98 | 68.44 | 1.23 | 7 | 155.31 | 47.83 | 10.75 | 5 | 26.73 | 19388.45 | 80.08 | 205.5 | 31.36 | 21.24 | 2335.12 | 0.68 | 0.76 | 0.12 | 0.13 | 1 | 10
40 | 70 | CONCLUIDO | 9.61 | 10.41 | 7.98 | 68.36 | 1.25 | 7 | 155.66 | 47.83 | 11 | 5 | 26.83 | 19431.82 | 79.71 | 205.5 | 31.08 | 21.24 | 2194.38 | 0.68 | 0.76 | 0.12 | 0.12 | 1 | 10
41 | 70 | CONCLUIDO | 9.6634 | 10.35 | 7.95 | 79.47 | 1.28 | 6 | 156.01 | 47.83 | 11.25 | 4 | 26.93 | 19475.23 | 78.38 | 205.5 | 30.1 | 21.24 | 1708.19 | 0.71 | 0.76 | 0.12 | 0.09 | 1 | 10
42 | 70 | CONCLUIDO | 9.6686 | 10.34 | 7.94 | 79.41 | 1.3 | 6 | 156.36 | 47.83 | 11.5 | 4 | 27.03 | 19518.67 | 78.67 | 205.51 | 29.88 | 21.24 | 1597.41 | 0.71 | 0.76 | 0.12 | 0.09 | 1 | 10
43 | 70 | CONCLUIDO | 9.6616 | 10.35 | 7.95 | 79.49 | 1.33 | 6 | 156.71 | 47.83 | 11.75 | 4 | 27.14 | 19562.15 | 78.97 | 205.5 | 30.29 | 21.24 | 1802.06 | 0.7 | 0.76 | 0.12 | 0.1 | 1 | 10
44 | 70 | CONCLUIDO | 9.6494 | 10.36 | 7.96 | 79.62 | 1.35 | 6 | 157.07 | 47.83 | 12 | 4 | 27.24 | 19605.66 | 79.02 | 205.51 | 30.64 | 21.24 | 1980.01 | 0.69 | 0.76 | 0.12 | 0.11 | 1 | 10
45 | 70 | CONCLUIDO | 9.6525 | 10.36 | 7.96 | 79.58 | 1.38 | 6 | 157.42 | 47.83 | 12.25 | 4 | 27.34 | 19649.2 | 78.79 | 205.53 | 30.53 | 21.24 | 1923.82 | 0.7 | 0.76 | 0.12 | 0.11 | 1 | 10
46 | 70 | CONCLUIDO | 9.6572 | 10.36 | 7.95 | 79.53 | 1.4 | 6 | 157.77 | 47.83 | 12.5 | 4 | 27.45 | 19692.79 | 78.3 | 205.5 | 30.41 | 21.24 | 1864.59 | 0.7 | 0.76 | 0.12 | 0.1 | 1 | 10
47 | 70 | CONCLUIDO | 9.66 | 10.35 | 7.95 | 79.5 | 1.43 | 6 | 158.13 | 47.83 | 12.75 | 4 | 27.55 | 19736.4 | 78.01 | 205.5 | 30.28 | 21.24 | 1798.84 | 0.7 | 0.76 | 0.12 | 0.1 | 1 | 10
48 | 70 | CONCLUIDO | 9.6681 | 10.34 | 7.94 | 79.42 | 1.45 | 6 | 158.48 | 47.83 | 13 | 4 | 27.65 | 19780.06 | 77.17 | 205.5 | 30.06 | 21.24 | 1689.95 | 0.71 | 0.76 | 0.12 | 0.09 | 1 | 10
49 | 70 | CONCLUIDO | 9.6391 | 10.37 | 7.97 | 79.73 | 1.48 | 6 | 158.84 | 47.83 | 13.25 | 4 | 27.76 | 19823.75 | 76.94 | 205.5 | 31.08 | 21.24 | 2197.76 | 0.68 | 0.76 | 0.12 | 0.12 | 1 | 10
50 | 70 | CONCLUIDO | 9.6491 | 10.36 | 7.96 | 79.62 | 1.5 | 6 | 159.19 | 47.83 | 13.5 | 4 | 27.86 | 19867.59 | 76.1 | 205.5 | 30.67 | 21.24 | 1992.05 | 0.69 | 0.76 | 0.12 | 0.11 | 1 | 10
51 | 70 | CONCLUIDO | 9.7158 | 10.29 | 7.92 | 95.04 | 1.53 | 5 | 159.55 | 47.83 | 13.75 | 3 | 27.97 | 19911.36 | 75.57 | 205.5 | 29.29 | 21.24 | 1306.46 | 0.73 | 0.77 | 0.12 | 0.07 | 1 | 10
52 | 70 | CONCLUIDO | 9.7048 | 10.3 | 7.93 | 95.18 | 1.55 | 5 | 159.9 | 47.83 | 14 | 3 | 28.07 | 19955.16 | 75.77 | 205.5 | 29.7 | 21.24 | 1513.93 | 0.72 | 0.76 | 0.12 | 0.08 | 1 | 10
53 | 70 | CONCLUIDO | 9.7132 | 10.3 | 7.92 | 95.07 | 1.58 | 5 | 160.26 | 47.83 | 14.25 | 3 | 28.18 | 19998.99 | 75.41 | 205.5 | 29.42 | 21.24 | 1375.25 | 0.72 | 0.77 | 0.11 | 0.07 | 1 | 10
54 | 70 | CONCLUIDO | 9.6902 | 10.32 | 7.95 | 95.36 | 1.6 | 5 | 160.61 | 47.83 | 14.5 | 3 | 28.28 | 20042.86 | 75.86 | 205.51 | 30.32 | 21.24 | 1823.67 | 0.7 | 0.76 | 0.11 | 0.09 | 1 | 10
55 | 70 | CONCLUIDO | 9.708 | 10.3 | 7.93 | 95.14 | 1.62 | 5 | 160.97 | 47.83 | 14.75 | 3 | 28.39 | 20086.77 | 75.49 | 205.5 | 29.56 | 21.24 | 1442.56 | 0.72 | 0.77 | 0.12 | 0.07 | 1 | 10
56 | 70 | CONCLUIDO | 9.7087 | 10.3 | 7.93 | 95.13 | 1.65 | 5 | 161.32 | 47.83 | 15 | 3 | 28.5 | 20130.71 | 75.16 | 205.5 | 29.47 | 21.24 | 1399.87 | 0.72 | 0.77 | 0.12 | 0.07 | 1 | 10
57 | 70 | CONCLUIDO | 9.7025 | 10.31 | 7.93 | 95.21 | 1.67 | 5 | 161.68 | 47.83 | 15.25 | 3 | 28.6 | 20174.69 | 74.84 | 205.5 | 29.75 | 21.24 | 1540 | 0.71 | 0.76 | 0.12 | 0.08 | 1 | 10
58 | 70 | CONCLUIDO | 9.7032 | 10.31 | 7.93 | 95.2 | 1.69 | 5 | 162.04 | 47.83 | 15.5 | 3 | 28.71 | 20218.71 | 74.07 | 205.5 | 29.84 | 21.24 | 1581.24 | 0.71 | 0.76 | 0.11 | 0.08 | 1 | 10
59 | 70 | CONCLUIDO | 9.6878 | 10.32 | 7.95 | 95.39 | 1.72 | 5 | 162.4 | 47.83 | 15.75 | 3 | 28.82 | 20262.76 | 74.24 | 205.51 | 30.28 | 21.24 | 1804.03 | 0.7 | 0.76 | 0.12 | 0.1 | 1 | 10
60 | 70 | CONCLUIDO | 9.7027 | 10.31 | 7.93 | 95.2 | 1.74 | 5 | 162.75 | 47.83 | 16 | 3 | 28.92 | 20306.85 | 73.34 | 205.51 | 29.78 | 21.24 | 1555.2 | 0.71 | 0.76 | 0.12 | 0.08 | 1 | 10
61 | 70 | CONCLUIDO | 9.6996 | 10.31 | 7.94 | 95.24 | 1.77 | 5 | 163.11 | 47.83 | 16.25 | 2 | 29.03 | 20350.97 | 73.19 | 205.5 | 29.83 | 21.24 | 1576.67 | 0.71 | 0.76 | 0.12 | 0.08 | 1 | 10
62 | 70 | CONCLUIDO | 9.704 | 10.3 | 7.93 | 95.19 | 1.79 | 5 | 163.47 | 47.83 | 16.5 | 2 | 29.14 | 20395.14 | 72.65 | 205.5 | 29.66 | 21.24 | 1492.34 | 0.72 | 0.76 | 0.12 | 0.08 | 1 | 10
63 | 70 | CONCLUIDO | 9.7051 | 10.3 | 7.93 | 95.17 | 1.81 | 5 | 163.83 | 47.83 | 16.75 | 2 | 29.25 | 20439.33 | 72.29 | 205.51 | 29.56 | 21.24 | 1444 | 0.72 | 0.76 | 0.12 | 0.08 | 1 | 10
64 | 70 | CONCLUIDO | 9.7108 | 10.3 | 7.92 | 95.1 | 1.83 | 5 | 164.19 | 47.83 | 17 | 1 | 29.36 | 20483.57 | 71.88 | 205.5 | 29.41 | 21.24 | 1368.3 | 0.72 | 0.77 | 0.12 | 0.07 | 1 | 10
65 | 70 | CONCLUIDO | 9.7085 | 10.3 | 7.93 | 95.13 | 1.86 | 5 | 164.54 | 47.83 | 17.25 | 1 | 29.47 | 20527.85 | 71.75 | 205.5 | 29.48 | 21.24 | 1402.4 | 0.72 | 0.77 | 0.12 | 0.07 | 1 | 10
66 | 70 | CONCLUIDO | 9.7046 | 10.3 | 7.93 | 95.18 | 1.88 | 5 | 164.9 | 47.83 | 17.5 | 1 | 29.58 | 20572.16 | 71.63 | 205.5 | 29.65 | 21.24 | 1489.82 | 0.72 | 0.76 | 0.12 | 0.08 | 1 | 10
67 | 70 | CONCLUIDO | 9.7611 | 10.24 | 7.9 | 118.51 | 1.9 | 4 | 165.26 | 47.83 | 17.75 | 0 | 29.69 | 20616.5 | 71.26 | 205.5 | 28.6 | 21.24 | 970.3 | 0.74 | 0.77 | 0.12 | 0.05 | 1 | 10