## Sheet1
| Volume de calda [L] | STATUS | Capacidade operacional [ha/h] | Tempo de missao [h] | Tempo util [h] | Tempo por voo [min] | Autonomia Projetada [h] | N° Voos | MTOW [kg] | Massa Estrutura [kg] | Combustível [kg] | Abastecimentos | Massa gerador | Potência gerador [W] | Combustível consumido [L] | Calda cons [L] | Distância percorrida [km] | Distância Pulverizando [km] | RTL ACUMULADO[m] | EOC [km/km] | EOC [h/h] | Tempo de manobra [h] | Tempo rtl_rtw [h] | V pulv [m/s] | V desloc [m/s]
0 | 50 | CONCLUIDO | 7.9952 | 12.51 | 9.09 | 8.8 | 0.16 | 62 | 107.41 | 41.65 | 1 | 60 | 14.77 | 13481.73 | 84.91 | 205.62 | 65.89 | 21.24 | 19324.49 | 0.32 | 0.67 | 0.21 | 1.24 | 1 | 10
1 | 50 | CONCLUIDO | 8.4057 | 11.9 | 8.79 | 10.99 | 0.2 | 48 | 107.73 | 41.65 | 1.25 | 46 | 14.83 | 13520.81 | 81.78 | 205.52 | 56.48 | 21.24 | 14689.22 | 0.38 | 0.69 | 0.18 | 0.94 | 1 | 10
2 | 50 | CONCLUIDO | 8.7057 | 11.49 | 8.58 | 13.21 | 0.24 | 39 | 108.05 | 41.65 | 1.5 | 37 | 14.9 | 13559.91 | 79.34 | 205.52 | 49.72 | 21.24 | 11351.03 | 0.43 | 0.71 | 0.17 | 0.73 | 1 | 10
3 | 50 | CONCLUIDO | 8.8091 | 11.35 | 8.56 | 15.11 | 0.28 | 34 | 108.37 | 41.65 | 1.75 | 32 | 14.97 | 13599.17 | 78.78 | 205.53 | 49.79 | 21.24 | 11415.02 | 0.43 | 0.71 | 0.16 | 0.71 | 1 | 10
4 | 50 | CONCLUIDO | 8.9966 | 11.12 | 8.43 | 17.45 | 0.32 | 29 | 108.68 | 41.65 | 2 | 27 | 15.03 | 13638.32 | 77.36 | 205.51 | 45.56 | 21.24 | 9325.05 | 0.47 | 0.72 | 0.15 | 0.58 | 1 | 10
5 | 50 | CONCLUIDO | 9.1109 | 10.98 | 8.36 | 19.3 | 0.36 | 26 | 109 | 41.65 | 2.25 | 24 | 15.1 | 13677.51 | 76.34 | 205.5 | 43.25 | 21.24 | 8180.82 | 0.49 | 0.73 | 0.15 | 0.51 | 1 | 10
6 | 50 | CONCLUIDO | 9.2215 | 10.84 | 8.3 | 21.64 | 0.4 | 23 | 109.32 | 41.65 | 2.5 | 21 | 15.17 | 13716.72 | 75.36 | 205.51 | 41.09 | 21.24 | 7117.95 | 0.52 | 0.73 | 0.14 | 0.44 | 1 | 10
7 | 50 | CONCLUIDO | 9.2939 | 10.76 | 8.26 | 23.59 | 0.44 | 21 | 109.64 | 41.65 | 2.75 | 19 | 15.24 | 13755.95 | 74.71 | 205.5 | 39.8 | 21.24 | 6481.15 | 0.53 | 0.73 | 0.14 | 0.4 | 1 | 10
8 | 50 | CONCLUIDO | 9.4059 | 10.63 | 8.17 | 25.81 | 0.48 | 19 | 109.96 | 41.65 | 3 | 17 | 15.31 | 13795.21 | 73.48 | 205.51 | 36.98 | 21.24 | 5081.85 | 0.57 | 0.74 | 0.14 | 0.32 | 1 | 10
9 | 50 | CONCLUIDO | 9.3956 | 10.64 | 8.21 | 27.36 | 0.52 | 18 | 110.27 | 41.65 | 3.25 | 16 | 15.37 | 13834.5 | 73.45 | 205.5 | 38.51 | 21.24 | 5853.02 | 0.55 | 0.74 | 0.13 | 0.35 | 1 | 10
10 | 50 | CONCLUIDO | 9.4712 | 10.56 | 8.17 | 30.62 | 0.56 | 16 | 110.59 | 41.65 | 3.5 | 14 | 15.44 | 13873.81 | 72.71 | 205.5 | 37.05 | 21.24 | 5133.2 | 0.57 | 0.74 | 0.13 | 0.31 | 1 | 10
11 | 50 | CONCLUIDO | 9.515 | 10.51 | 8.14 | 32.56 | 0.6 | 15 | 110.91 | 41.65 | 3.75 | 13 | 15.51 | 13913.15 | 72.23 | 205.5 | 36.22 | 21.24 | 4721.57 | 0.59 | 0.75 | 0.13 | 0.29 | 1 | 10
12 | 50 | CONCLUIDO | 9.5574 | 10.46 | 8.12 | 34.78 | 0.63 | 14 | 111.23 | 41.65 | 4 | 12 | 15.58 | 13952.52 | 71.66 | 205.5 | 35.42 | 21.24 | 4328.66 | 0.6 | 0.75 | 0.13 | 0.26 | 1 | 10
13 | 50 | CONCLUIDO | 9.6136 | 10.4 | 8.08 | 37.28 | 0.67 | 13 | 111.55 | 41.65 | 4.25 | 11 | 15.65 | 13991.91 | 70.81 | 205.5 | 34.2 | 21.24 | 3722.64 | 0.62 | 0.75 | 0.13 | 0.22 | 1 | 10
14 | 50 | CONCLUIDO | 9.6264 | 10.39 | 8.06 | 37.21 | 0.71 | 13 | 111.87 | 41.65 | 4.5 | 11 | 15.72 | 14031.33 | 70.34 | 205.5 | 33.92 | 21.24 | 3583.19 | 0.63 | 0.75 | 0.12 | 0.21 | 1 | 10
15 | 50 | CONCLUIDO | 9.6262 | 10.39 | 8.09 | 40.43 | 0.75 | 12 | 112.19 | 41.65 | 4.75 | 10 | 15.79 | 14070.77 | 70.25 | 205.5 | 34.52 | 21.24 | 3887.93 | 0.62 | 0.75 | 0.13 | 0.23 | 1 | 10
16 | 50 | CONCLUIDO | 9.674 | 10.34 | 8.06 | 43.94 | 0.78 | 11 | 112.51 | 41.65 | 5 | 9 | 15.86 | 14110.24 | 69.23 | 205.5 | 33.63 | 21.24 | 3447.24 | 0.63 | 0.75 | 0.13 | 0.2 | 1 | 10
17 | 50 | CONCLUIDO | 9.6727 | 10.34 | 8.06 | 43.95 | 0.82 | 11 | 112.83 | 41.65 | 5.25 | 9 | 15.93 | 14149.74 | 69.09 | 205.5 | 33.65 | 21.24 | 3459.71 | 0.63 | 0.75 | 0.13 | 0.2 | 1 | 10
18 | 50 | CONCLUIDO | 9.7242 | 10.28 | 8.03 | 48.15 | 0.86 | 10 | 113.15 | 41.65 | 5.5 | 8 | 16 | 14189.26 | 68.31 | 205.5 | 32.54 | 21.24 | 2907.45 | 0.65 | 0.76 | 0.13 | 0.17 | 1 | 10
19 | 50 | CONCLUIDO | 9.74 | 10.27 | 8.01 | 48.05 | 0.89 | 10 | 113.47 | 41.65 | 5.75 | 8 | 16.07 | 14228.81 | 67.73 | 205.5 | 32.15 | 21.24 | 2710.82 | 0.66 | 0.76 | 0.12 | 0.16 | 1 | 10
20 | 50 | CONCLUIDO | 9.7121 | 10.3 | 8.04 | 48.23 | 0.93 | 10 | 113.79 | 41.65 | 6 | 8 | 16.14 | 14268.39 | 67.62 | 205.5 | 33.09 | 21.24 | 3185.16 | 0.64 | 0.75 | 0.12 | 0.19 | 1 | 10
21 | 50 | CONCLUIDO | 9.7532 | 10.25 | 8.02 | 53.45 | 0.97 | 9 | 114.11 | 41.65 | 6.25 | 7 | 16.21 | 14307.99 | 67.28 | 205.5 | 32.42 | 21.24 | 2851.42 | 0.66 | 0.76 | 0.12 | 0.16 | 1 | 10
22 | 50 | CONCLUIDO | 9.7495 | 10.26 | 8.02 | 53.47 | 1 | 9 | 114.44 | 41.65 | 6.5 | 7 | 16.29 | 14347.62 | 67.02 | 205.5 | 32.54 | 21.24 | 2912.06 | 0.65 | 0.76 | 0.12 | 0.17 | 1 | 10
23 | 50 | CONCLUIDO | 9.7548 | 10.25 | 8.02 | 53.44 | 1.04 | 9 | 114.76 | 41.65 | 6.75 | 7 | 16.36 | 14387.27 | 66.43 | 205.5 | 32.29 | 21.24 | 2788.95 | 0.66 | 0.76 | 0.12 | 0.16 | 1 | 10
24 | 50 | CONCLUIDO | 9.8045 | 10.2 | 7.99 | 59.89 | 1.07 | 8 | 115.08 | 41.65 | 7 | 6 | 16.43 | 14426.96 | 65.58 | 205.5 | 31.47 | 21.24 | 2383.11 | 0.68 | 0.76 | 0.12 | 0.13 | 1 | 10
25 | 50 | CONCLUIDO | 9.7895 | 10.22 | 8 | 60.01 | 1.11 | 8 | 115.4 | 41.65 | 7.25 | 6 | 16.5 | 14466.67 | 65.68 | 205.5 | 31.94 | 21.24 | 2616.12 | 0.67 | 0.76 | 0.12 | 0.15 | 1 | 10
26 | 50 | CONCLUIDO | 9.7938 | 10.21 | 8 | 59.98 | 1.14 | 8 | 115.72 | 41.65 | 7.5 | 6 | 16.57 | 14506.4 | 64.89 | 205.5 | 31.75 | 21.24 | 2521.24 | 0.67 | 0.76 | 0.12 | 0.14 | 1 | 10
27 | 50 | CONCLUIDO | 9.8476 | 10.15 | 7.96 | 68.25 | 1.18 | 7 | 116.05 | 41.65 | 7.75 | 5 | 16.65 | 14546.17 | 64.62 | 205.5 | 30.66 | 21.24 | 1984.86 | 0.69 | 0.76 | 0.12 | 0.11 | 1 | 10
28 | 50 | CONCLUIDO | 9.8476 | 10.15 | 7.96 | 68.25 | 1.21 | 7 | 116.37 | 41.65 | 8 | 5 | 16.72 | 14585.96 | 64.47 | 205.5 | 30.6 | 21.24 | 1954.16 | 0.69 | 0.76 | 0.12 | 0.11 | 1 | 10
29 | 50 | CONCLUIDO | 9.8151 | 10.19 | 8 | 68.54 | 1.25 | 7 | 116.69 | 41.65 | 8.25 | 5 | 16.79 | 14625.77 | 64.17 | 205.5 | 31.89 | 21.24 | 2597.44 | 0.67 | 0.76 | 0.12 | 0.14 | 1 | 10
30 | 50 | CONCLUIDO | 9.8366 | 10.17 | 7.97 | 68.35 | 1.28 | 7 | 117.01 | 41.65 | 8.5 | 5 | 16.86 | 14665.62 | 63.03 | 205.5 | 31 | 21.24 | 2155.48 | 0.69 | 0.76 | 0.12 | 0.12 | 1 | 10
31 | 50 | CONCLUIDO | 9.8404 | 10.16 | 7.97 | 68.32 | 1.32 | 7 | 117.34 | 41.65 | 8.75 | 5 | 16.94 | 14705.49 | 61.77 | 205.5 | 30.96 | 21.24 | 2132.41 | 0.69 | 0.76 | 0.12 | 0.12 | 1 | 10
32 | 50 | CONCLUIDO | 9.8866 | 10.11 | 7.95 | 79.45 | 1.35 | 6 | 117.66 | 41.65 | 9 | 4 | 17.01 | 14745.39 | 61.76 | 205.5 | 30.05 | 21.24 | 1683.25 | 0.71 | 0.76 | 0.12 | 0.09 | 1 | 10
33 | 50 | CONCLUIDO | 9.8565 | 10.15 | 7.98 | 79.76 | 1.38 | 6 | 117.98 | 41.65 | 9.25 | 4 | 17.08 | 14785.31 | 62.05 | 205.5 | 31.25 | 21.24 | 2284.46 | 0.68 | 0.76 | 0.12 | 0.12 | 1 | 10
34 | 50 | CONCLUIDO | 9.873 | 10.13 | 7.96 | 79.59 | 1.42 | 6 | 118.31 | 41.65 | 9.5 | 3 | 17.16 | 14825.26 | 61.81 | 205.5 | 30.6 | 21.24 | 1956.2 | 0.69 | 0.76 | 0.12 | 0.11 | 1 | 10
35 | 50 | CONCLUIDO | 9.8711 | 10.13 | 7.96 | 79.61 | 1.45 | 6 | 118.63 | 41.65 | 9.75 | 2 | 17.23 | 14865.24 | 61.62 | 205.5 | 30.54 | 21.24 | 1928.35 | 0.7 | 0.76 | 0.12 | 0.11 | 1 | 10
36 | 50 | CONCLUIDO | 9.8719 | 10.13 | 7.96 | 79.6 | 1.48 | 6 | 118.96 | 41.65 | 10 | 2 | 17.31 | 14905.25 | 61.61 | 205.53 | 30.6 | 21.24 | 1956.99 | 0.69 | 0.76 | 0.12 | 0.11 | 1 | 10
37 | 50 | CONCLUIDO | 9.8706 | 10.13 | 7.96 | 79.62 | 1.52 | 6 | 119.28 | 41.65 | 10.25 | 2 | 17.38 | 14945.29 | 61.11 | 205.52 | 30.69 | 21.24 | 2002.24 | 0.69 | 0.76 | 0.12 | 0.11 | 1 | 10
38 | 50 | CONCLUIDO | 9.8544 | 10.15 | 7.98 | 79.78 | 1.55 | 6 | 119.61 | 41.65 | 10.5 | 2 | 17.46 | 14985.35 | 60.98 | 205.5 | 31.17 | 21.24 | 2244.15 | 0.68 | 0.76 | 0.12 | 0.13 | 1 | 10
39 | 50 | CONCLUIDO | 9.8692 | 10.13 | 7.96 | 79.63 | 1.58 | 6 | 119.93 | 41.65 | 10.75 | 1 | 17.53 | 15025.44 | 60.62 | 205.5 | 30.57 | 21.24 | 1942.81 | 0.69 | 0.76 | 0.12 | 0.11 | 1 | 10
40 | 50 | CONCLUIDO | 9.8684 | 10.13 | 7.96 | 79.64 | 1.61 | 6 | 120.26 | 41.65 | 11 | 1 | 17.61 | 15065.56 | 60.52 | 205.5 | 30.65 | 21.24 | 1983.66 | 0.69 | 0.76 | 0.12 | 0.11 | 1 | 10
41 | 50 | CONCLUIDO | 9.8617 | 10.14 | 7.97 | 79.71 | 1.65 | 6 | 120.58 | 41.65 | 11.25 | 1 | 17.68 | 15105.7 | 60.45 | 205.5 | 30.89 | 21.24 | 2102.81 | 0.69 | 0.76 | 0.12 | 0.12 | 1 | 10
42 | 50 | CONCLUIDO | 9.8598 | 10.14 | 7.97 | 79.73 | 1.68 | 6 | 120.91 | 41.65 | 11.5 | 0 | 17.76 | 15145.88 | 60.6 | 205.5 | 30.91 | 21.24 | 2115.22 | 0.69 | 0.76 | 0.12 | 0.12 | 1 | 10