## Sheet1
| Volume de calda [L] | STATUS | Capacidade operacional [ha/h] | Tempo de missao [h] | Tempo util [h] | Tempo por voo [min] | Autonomia Projetada [h] | N° Voos | MTOW [kg] | Massa Estrutura [kg] | Combustível [kg] | Abastecimentos | Massa gerador | Potência gerador [W] | Combustível consumido [L] | Calda cons [L] | Distância percorrida [km] | Distância Pulverizando [km] | RTL ACUMULADO[m] | EOC [km/km] | EOC [h/h] | Tempo de manobra [h] | Tempo rtl_rtw [h] | V pulv [m/s] | V desloc [m/s]
0 | 80 | CONCLUIDO | 7.8057 | 12.81 | 8.13 | 6.69 | 0.11 | 73 | 159.12 | 50.28 | 1 | 71 | 27.84 | 19859.16 | 99.66 | 214.03 | 67.17 | 17.53 | 22472.23 | 0.26 | 0.63 | 1.26 | 1.45 | 1 | 10
1 | 80 | CONCLUIDO | 8.3844 | 11.93 | 7.8 | 8.36 | 0.14 | 56 | 159.48 | 50.28 | 1.25 | 54 | 27.95 | 19902.91 | 95.34 | 214.05 | 56.27 | 17.53 | 17107.78 | 0.31 | 0.66 | 1.24 | 1.11 | 1 | 10
2 | 80 | CONCLUIDO | 8.8168 | 11.34 | 7.57 | 10.09 | 0.17 | 45 | 159.83 | 50.28 | 1.5 | 43 | 28.05 | 19946.71 | 92.27 | 213.99 | 49.17 | 17.53 | 13612.3 | 0.36 | 0.68 | 1.22 | 0.88 | 1 | 10
3 | 80 | CONCLUIDO | 9.1095 | 10.98 | 7.43 | 11.73 | 0.19 | 38 | 160.19 | 50.28 | 1.75 | 36 | 28.16 | 19990.53 | 90.32 | 213.97 | 44.88 | 17.53 | 11501.83 | 0.39 | 0.7 | 1.21 | 0.74 | 1 | 10
4 | 80 | CONCLUIDO | 9.3209 | 10.73 | 7.34 | 13.35 | 0.22 | 33 | 160.54 | 50.28 | 2 | 31 | 28.26 | 20034.4 | 89.05 | 213.96 | 42.11 | 17.53 | 10144.06 | 0.42 | 0.7 | 1.2 | 0.65 | 1 | 10
5 | 80 | CONCLUIDO | 9.5153 | 10.51 | 7.25 | 15 | 0.25 | 29 | 160.9 | 50.28 | 2.25 | 27 | 28.37 | 20078.3 | 87.68 | 213.95 | 39.52 | 17.53 | 8869.8 | 0.44 | 0.71 | 1.19 | 0.56 | 1 | 10
6 | 80 | CONCLUIDO | 9.6572 | 10.36 | 7.19 | 16.6 | 0.27 | 26 | 161.26 | 50.28 | 2.5 | 24 | 28.48 | 20122.23 | 86.81 | 213.94 | 37.56 | 17.53 | 7902.69 | 0.47 | 0.72 | 1.19 | 0.51 | 1 | 10
7 | 80 | CONCLUIDO | 9.7802 | 10.22 | 7.13 | 17.82 | 0.3 | 24 | 161.61 | 50.28 | 2.75 | 22 | 28.58 | 20166.2 | 85.75 | 213.96 | 35.38 | 17.53 | 6822.02 | 0.5 | 0.72 | 1.19 | 0.44 | 1 | 10
8 | 80 | CONCLUIDO | 9.8779 | 10.12 | 7.09 | 19.34 | 0.33 | 22 | 161.97 | 50.28 | 3 | 20 | 28.69 | 20210.21 | 85.14 | 213.94 | 34.43 | 17.53 | 6361.29 | 0.51 | 0.73 | 1.18 | 0.4 | 1 | 10
9 | 80 | CONCLUIDO | 9.9659 | 10.03 | 7.07 | 21.2 | 0.35 | 20 | 162.33 | 50.28 | 3.25 | 18 | 28.8 | 20254.26 | 84.68 | 213.94 | 33.54 | 17.53 | 5925.61 | 0.52 | 0.73 | 1.18 | 0.38 | 1 | 10
10 | 80 | CONCLUIDO | 10.0301 | 9.97 | 7.03 | 22.21 | 0.38 | 19 | 162.68 | 50.28 | 3.5 | 17 | 28.9 | 20298.34 | 84 | 214 | 32.33 | 17.53 | 5324.25 | 0.54 | 0.73 | 1.18 | 0.35 | 1 | 10
11 | 80 | CONCLUIDO | 10.1234 | 9.88 | 7.01 | 24.73 | 0.41 | 17 | 163.04 | 50.28 | 3.75 | 15 | 29.01 | 20342.46 | 83.27 | 213.96 | 31.6 | 17.53 | 4970.9 | 0.55 | 0.74 | 1.18 | 0.32 | 1 | 10
12 | 80 | CONCLUIDO | 10.1755 | 9.83 | 6.99 | 26.2 | 0.43 | 16 | 163.4 | 50.28 | 4 | 14 | 29.12 | 20386.62 | 83.08 | 213.98 | 31.28 | 17.53 | 4812.96 | 0.56 | 0.74 | 1.17 | 0.3 | 1 | 10
13 | 80 | CONCLUIDO | 10.2209 | 9.78 | 6.98 | 27.9 | 0.46 | 15 | 163.76 | 50.28 | 4.25 | 13 | 29.23 | 20430.81 | 82.64 | 213.96 | 31.11 | 17.53 | 4734.3 | 0.56 | 0.74 | 1.17 | 0.29 | 1 | 10
14 | 80 | CONCLUIDO | 10.2328 | 9.77 | 6.96 | 27.86 | 0.49 | 15 | 164.12 | 50.28 | 4.5 | 13 | 29.34 | 20475.04 | 82.34 | 214.01 | 30.47 | 17.53 | 4416.43 | 0.58 | 0.74 | 1.17 | 0.28 | 1 | 10
15 | 80 | CONCLUIDO | 10.2851 | 9.72 | 6.95 | 29.77 | 0.51 | 14 | 164.48 | 50.28 | 4.75 | 12 | 29.45 | 20519.3 | 81.83 | 213.94 | 30 | 17.53 | 4184.76 | 0.58 | 0.74 | 1.17 | 0.26 | 1 | 10
16 | 80 | CONCLUIDO | 10.3425 | 9.67 | 6.93 | 31.96 | 0.54 | 13 | 164.83 | 50.28 | 5 | 11 | 29.55 | 20563.61 | 81.48 | 213.95 | 29.29 | 17.53 | 3833.89 | 0.6 | 0.75 | 1.17 | 0.24 | 1 | 10
17 | 80 | CONCLUIDO | 10.3454 | 9.67 | 6.92 | 31.95 | 0.56 | 13 | 165.19 | 50.28 | 5.25 | 11 | 29.66 | 20607.95 | 81.06 | 213.94 | 29.01 | 17.53 | 3694.21 | 0.6 | 0.75 | 1.17 | 0.24 | 1 | 10
18 | 80 | CONCLUIDO | 10.3986 | 9.62 | 6.91 | 34.53 | 0.59 | 12 | 165.55 | 50.28 | 5.5 | 10 | 29.77 | 20652.33 | 80.93 | 213.97 | 28.61 | 17.53 | 3498.41 | 0.61 | 0.75 | 1.17 | 0.22 | 1 | 10
19 | 80 | CONCLUIDO | 10.459 | 9.56 | 6.88 | 37.54 | 0.61 | 11 | 165.91 | 50.28 | 5.75 | 9 | 29.88 | 20696.74 | 80.25 | 213.94 | 27.96 | 17.53 | 3179.43 | 0.63 | 0.75 | 1.16 | 0.2 | 1 | 10
20 | 80 | CONCLUIDO | 10.4615 | 9.56 | 6.88 | 37.53 | 0.64 | 11 | 166.27 | 50.28 | 6 | 9 | 29.99 | 20741.2 | 79.92 | 213.94 | 27.9 | 17.53 | 3149.08 | 0.63 | 0.75 | 1.16 | 0.19 | 1 | 10
21 | 80 | CONCLUIDO | 10.4572 | 9.56 | 6.88 | 37.55 | 0.66 | 11 | 166.64 | 50.28 | 6.25 | 9 | 30.11 | 20785.69 | 79.67 | 213.94 | 28.08 | 17.53 | 3240.37 | 0.62 | 0.75 | 1.16 | 0.2 | 1 | 10
22 | 80 | CONCLUIDO | 10.5137 | 9.51 | 6.86 | 41.19 | 0.69 | 10 | 167 | 50.28 | 6.5 | 8 | 30.22 | 20830.22 | 79.54 | 213.94 | 27.37 | 17.53 | 2886.73 | 0.64 | 0.75 | 1.17 | 0.18 | 1 | 10
23 | 80 | CONCLUIDO | 10.5177 | 9.51 | 6.86 | 41.17 | 0.71 | 10 | 167.36 | 50.28 | 6.75 | 8 | 30.33 | 20874.78 | 79.31 | 213.94 | 27.36 | 17.53 | 2882.76 | 0.64 | 0.75 | 1.16 | 0.18 | 1 | 10
24 | 80 | CONCLUIDO | 10.5137 | 9.51 | 6.86 | 41.19 | 0.74 | 10 | 167.72 | 50.28 | 7 | 8 | 30.44 | 20919.39 | 78.66 | 213.94 | 27.32 | 17.53 | 2862.17 | 0.64 | 0.75 | 1.17 | 0.18 | 1 | 10
25 | 80 | CONCLUIDO | 10.5646 | 9.47 | 6.85 | 45.67 | 0.76 | 9 | 168.08 | 50.28 | 7.25 | 7 | 30.55 | 20964.03 | 78.41 | 213.94 | 26.9 | 17.53 | 2657.34 | 0.65 | 0.75 | 1.17 | 0.17 | 1 | 10
26 | 80 | CONCLUIDO | 10.5733 | 9.46 | 6.84 | 45.62 | 0.79 | 9 | 168.44 | 50.28 | 7.5 | 7 | 30.66 | 21008.71 | 78.21 | 213.94 | 26.77 | 17.53 | 2593.69 | 0.65 | 0.75 | 1.16 | 0.16 | 1 | 10
27 | 80 | CONCLUIDO | 10.5631 | 9.47 | 6.85 | 45.68 | 0.81 | 9 | 168.81 | 50.28 | 7.75 | 7 | 30.78 | 21053.43 | 78.19 | 213.94 | 26.83 | 17.53 | 2626.32 | 0.65 | 0.75 | 1.17 | 0.17 | 1 | 10
28 | 80 | CONCLUIDO | 10.6336 | 9.4 | 6.82 | 51.16 | 0.84 | 8 | 169.17 | 50.28 | 8 | 6 | 30.89 | 21098.19 | 77.54 | 213.96 | 26.08 | 17.53 | 2254.87 | 0.67 | 0.76 | 1.16 | 0.14 | 1 | 10
29 | 80 | CONCLUIDO | 10.6374 | 9.4 | 6.82 | 51.14 | 0.86 | 8 | 169.53 | 50.28 | 8.25 | 6 | 31 | 21142.98 | 77.46 | 213.96 | 25.95 | 17.53 | 2188.7 | 0.68 | 0.76 | 1.16 | 0.13 | 1 | 10
30 | 80 | CONCLUIDO | 10.6377 | 9.4 | 6.82 | 51.14 | 0.89 | 8 | 169.9 | 50.28 | 8.5 | 6 | 31.12 | 21187.82 | 77.08 | 213.95 | 26 | 17.53 | 2213.05 | 0.67 | 0.76 | 1.16 | 0.13 | 1 | 10
31 | 80 | CONCLUIDO | 10.6279 | 9.41 | 6.83 | 51.2 | 0.91 | 8 | 170.26 | 50.28 | 8.75 | 6 | 31.23 | 21232.69 | 76.8 | 213.94 | 26.23 | 17.53 | 2330.64 | 0.67 | 0.76 | 1.16 | 0.14 | 1 | 10
32 | 80 | CONCLUIDO | 10.6361 | 9.4 | 6.82 | 51.15 | 0.94 | 8 | 170.62 | 50.28 | 9 | 6 | 31.34 | 21277.6 | 76.35 | 213.94 | 26.09 | 17.53 | 2259.57 | 0.67 | 0.76 | 1.16 | 0.13 | 1 | 10
33 | 80 | CONCLUIDO | 10.6955 | 9.35 | 6.8 | 58.28 | 0.96 | 7 | 170.99 | 50.28 | 9.25 | 5 | 31.46 | 21322.55 | 76 | 213.94 | 25.29 | 17.53 | 1862 | 0.69 | 0.76 | 1.16 | 0.11 | 1 | 10
34 | 80 | CONCLUIDO | 10.6968 | 9.35 | 6.8 | 58.27 | 0.98 | 7 | 171.35 | 50.28 | 9.5 | 5 | 31.57 | 21367.54 | 75.83 | 213.94 | 25.25 | 17.53 | 1842.58 | 0.69 | 0.76 | 1.16 | 0.11 | 1 | 10
35 | 80 | CONCLUIDO | 10.6949 | 9.35 | 6.8 | 58.29 | 1.01 | 7 | 171.72 | 50.28 | 9.75 | 5 | 31.69 | 21412.57 | 75.91 | 213.94 | 25.35 | 17.53 | 1894.78 | 0.69 | 0.76 | 1.16 | 0.11 | 1 | 10
36 | 80 | CONCLUIDO | 10.6879 | 9.36 | 6.81 | 58.34 | 1.03 | 7 | 172.08 | 50.28 | 10 | 5 | 31.8 | 21457.64 | 75.53 | 213.98 | 25.49 | 17.53 | 1961.72 | 0.69 | 0.76 | 1.16 | 0.12 | 1 | 10
37 | 80 | CONCLUIDO | 10.6857 | 9.36 | 6.81 | 58.36 | 1.05 | 7 | 172.45 | 50.28 | 10.25 | 5 | 31.92 | 21502.75 | 75.21 | 213.94 | 25.67 | 17.53 | 2051.5 | 0.68 | 0.76 | 1.16 | 0.12 | 1 | 10
38 | 80 | CONCLUIDO | 10.6946 | 9.35 | 6.8 | 58.29 | 1.08 | 7 | 172.82 | 50.28 | 10.5 | 5 | 32.04 | 21547.89 | 74.58 | 213.95 | 25.35 | 17.53 | 1892.22 | 0.69 | 0.76 | 1.16 | 0.11 | 1 | 10
39 | 80 | CONCLUIDO | 10.7476 | 9.3 | 6.79 | 67.87 | 1.1 | 6 | 173.18 | 50.28 | 10.75 | 4 | 32.15 | 21593.08 | 74.23 | 213.94 | 24.97 | 17.53 | 1708.7 | 0.7 | 0.76 | 1.16 | 0.1 | 1 | 10
40 | 80 | CONCLUIDO | 10.7488 | 9.3 | 6.79 | 67.86 | 1.12 | 6 | 173.55 | 50.28 | 11 | 4 | 32.27 | 21638.31 | 73.99 | 213.94 | 24.89 | 17.53 | 1669.1 | 0.7 | 0.76 | 1.16 | 0.1 | 1 | 10
41 | 80 | CONCLUIDO | 10.7504 | 9.3 | 6.78 | 67.84 | 1.15 | 6 | 173.92 | 50.28 | 11.25 | 4 | 32.39 | 21683.57 | 73.94 | 213.94 | 24.91 | 17.53 | 1677.33 | 0.7 | 0.76 | 1.16 | 0.1 | 1 | 10
42 | 80 | CONCLUIDO | 10.754 | 9.3 | 6.78 | 67.81 | 1.17 | 6 | 174.28 | 50.28 | 11.5 | 4 | 32.5 | 21728.87 | 73.69 | 213.94 | 24.82 | 17.53 | 1635.83 | 0.71 | 0.76 | 1.16 | 0.1 | 1 | 10
43 | 80 | CONCLUIDO | 10.7627 | 9.29 | 6.77 | 67.74 | 1.19 | 6 | 174.65 | 50.28 | 11.75 | 4 | 32.62 | 21774.22 | 73.45 | 213.95 | 24.53 | 17.53 | 1486.57 | 0.71 | 0.76 | 1.16 | 0.09 | 1 | 10
44 | 80 | CONCLUIDO | 10.7553 | 9.3 | 6.78 | 67.8 | 1.22 | 6 | 175.02 | 50.28 | 12 | 4 | 32.74 | 21819.6 | 73.64 | 213.94 | 24.8 | 17.53 | 1624.06 | 0.71 | 0.76 | 1.16 | 0.09 | 1 | 10
45 | 80 | CONCLUIDO | 10.7556 | 9.3 | 6.78 | 67.8 | 1.24 | 6 | 175.39 | 50.28 | 12.25 | 4 | 32.86 | 21865.03 | 73.17 | 213.94 | 24.75 | 17.53 | 1596.49 | 0.71 | 0.76 | 1.16 | 0.09 | 1 | 10
46 | 80 | CONCLUIDO | 10.7511 | 9.3 | 6.78 | 67.84 | 1.26 | 6 | 175.76 | 50.28 | 12.5 | 4 | 32.98 | 21910.49 | 72.68 | 213.94 | 24.93 | 17.53 | 1688.48 | 0.7 | 0.76 | 1.16 | 0.1 | 1 | 10
47 | 80 | CONCLUIDO | 10.7517 | 9.3 | 6.78 | 67.83 | 1.28 | 6 | 176.12 | 50.28 | 12.75 | 4 | 33.09 | 21956 | 72.12 | 213.94 | 24.84 | 17.53 | 1644.89 | 0.71 | 0.76 | 1.16 | 0.1 | 1 | 10
48 | 80 | CONCLUIDO | 10.8017 | 9.26 | 6.77 | 81.27 | 1.31 | 5 | 176.49 | 50.28 | 13 | 3 | 33.21 | 22001.54 | 71.79 | 213.94 | 24.53 | 17.53 | 1491.47 | 0.71 | 0.76 | 1.16 | 0.09 | 1 | 10
49 | 80 | CONCLUIDO | 10.8037 | 9.26 | 6.77 | 81.25 | 1.33 | 5 | 176.86 | 50.28 | 13.25 | 3 | 33.33 | 22047.13 | 71.88 | 213.94 | 24.48 | 17.53 | 1468.72 | 0.72 | 0.76 | 1.16 | 0.09 | 1 | 10
50 | 80 | CONCLUIDO | 10.8066 | 9.25 | 6.77 | 81.22 | 1.35 | 5 | 177.23 | 50.28 | 13.5 | 3 | 33.45 | 22092.76 | 71.88 | 213.94 | 24.42 | 17.53 | 1439.12 | 0.72 | 0.76 | 1.16 | 0.08 | 1 | 10
51 | 80 | CONCLUIDO | 10.8092 | 9.25 | 6.77 | 81.19 | 1.37 | 5 | 177.6 | 50.28 | 13.75 | 3 | 33.57 | 22138.42 | 71.89 | 213.94 | 24.37 | 17.53 | 1412.46 | 0.72 | 0.76 | 1.16 | 0.08 | 1 | 10
52 | 80 | CONCLUIDO | 10.8043 | 9.26 | 6.77 | 81.24 | 1.4 | 5 | 177.97 | 50.28 | 14 | 3 | 33.69 | 22184.13 | 71.93 | 213.94 | 24.48 | 17.53 | 1467.39 | 0.72 | 0.76 | 1.16 | 0.08 | 1 | 10
53 | 80 | CONCLUIDO | 10.8098 | 9.25 | 6.77 | 81.18 | 1.42 | 5 | 178.34 | 50.28 | 14.25 | 3 | 33.82 | 22229.88 | 71.55 | 213.94 | 24.23 | 17.53 | 1342.5 | 0.72 | 0.76 | 1.16 | 0.08 | 1 | 10
54 | 80 | CONCLUIDO | 10.8046 | 9.26 | 6.77 | 81.24 | 1.44 | 5 | 178.72 | 50.28 | 14.5 | 3 | 33.94 | 22275.67 | 71.59 | 213.94 | 24.42 | 17.53 | 1440.71 | 0.72 | 0.76 | 1.16 | 0.08 | 1 | 10
55 | 80 | CONCLUIDO | 10.8193 | 9.24 | 6.76 | 81.09 | 1.46 | 5 | 179.09 | 50.28 | 14.75 | 3 | 34.06 | 22321.5 | 70.92 | 213.94 | 24.06 | 17.53 | 1259.83 | 0.73 | 0.76 | 1.15 | 0.07 | 1 | 10
56 | 80 | CONCLUIDO | 10.8157 | 9.25 | 6.76 | 81.12 | 1.48 | 5 | 179.46 | 50.28 | 15 | 3 | 34.18 | 22367.38 | 70.25 | 213.94 | 24.06 | 17.53 | 1257.1 | 0.73 | 0.76 | 1.16 | 0.07 | 1 | 10
57 | 80 | CONCLUIDO | 10.8219 | 9.24 | 6.75 | 81.06 | 1.5 | 5 | 179.83 | 50.28 | 15.25 | 3 | 34.3 | 22413.29 | 69.33 | 213.94 | 24 | 17.53 | 1229.34 | 0.73 | 0.76 | 1.15 | 0.07 | 1 | 10
58 | 80 | CONCLUIDO | 10.8082 | 9.25 | 6.77 | 81.2 | 1.53 | 5 | 180.2 | 50.28 | 15.5 | 3 | 34.43 | 22459.24 | 68.54 | 213.94 | 24.29 | 17.53 | 1372.86 | 0.72 | 0.76 | 1.16 | 0.08 | 1 | 10
59 | 80 | CONCLUIDO | 10.8163 | 9.25 | 6.76 | 81.12 | 1.55 | 5 | 180.58 | 50.28 | 15.75 | 3 | 34.55 | 22505.24 | 67.79 | 213.95 | 24.13 | 17.53 | 1294.79 | 0.73 | 0.76 | 1.16 | 0.07 | 1 | 10
60 | 80 | CONCLUIDO | 10.8193 | 9.24 | 6.76 | 81.09 | 1.57 | 5 | 180.95 | 50.28 | 16 | 3 | 34.67 | 22551.28 | 67.53 | 213.94 | 24.1 | 17.53 | 1277.29 | 0.73 | 0.76 | 1.15 | 0.07 | 1 | 10
61 | 80 | CONCLUIDO | 10.8751 | 9.2 | 6.74 | 101.13 | 1.59 | 4 | 181.32 | 50.28 | 16.25 | 1 | 34.79 | 22597.36 | 67.38 | 213.95 | 23.5 | 17.53 | 985.59 | 0.75 | 0.77 | 1.16 | 0.06 | 1 | 10
62 | 80 | CONCLUIDO | 10.8811 | 9.19 | 6.74 | 101.05 | 1.61 | 4 | 181.7 | 50.28 | 16.5 | 1 | 34.92 | 22643.61 | 67.47 | 213.95 | 23.38 | 17.53 | 923.38 | 0.75 | 0.77 | 1.15 | 0.05 | 1 | 10
63 | 80 | CONCLUIDO | 10.8847 | 9.19 | 6.73 | 101.01 | 1.63 | 4 | 182.07 | 50.28 | 16.75 | 1 | 35.04 | 22689.77 | 67.72 | 213.95 | 23.28 | 17.53 | 876.39 | 0.75 | 0.77 | 1.15 | 0.05 | 1 | 10
64 | 80 | CONCLUIDO | 10.8761 | 9.19 | 6.74 | 101.12 | 1.65 | 4 | 182.45 | 50.28 | 17 | 1 | 35.17 | 22735.98 | 67.9 | 213.95 | 23.49 | 17.53 | 978.3 | 0.75 | 0.77 | 1.16 | 0.06 | 1 | 10
65 | 80 | CONCLUIDO | 10.8758 | 9.19 | 6.74 | 101.12 | 1.67 | 4 | 182.82 | 50.28 | 17.25 | 1 | 35.29 | 22782.23 | 68.09 | 213.95 | 23.48 | 17.53 | 973.34 | 0.75 | 0.77 | 1.16 | 0.06 | 1 | 10
66 | 80 | CONCLUIDO | 10.8745 | 9.2 | 6.74 | 101.14 | 1.69 | 4 | 183.2 | 50.28 | 17.5 | 1 | 35.42 | 22828.53 | 68.17 | 213.95 | 23.6 | 17.53 | 1032 | 0.74 | 0.77 | 1.15 | 0.06 | 1 | 10
67 | 80 | CONCLUIDO | 10.8751 | 9.2 | 6.74 | 101.13 | 1.72 | 4 | 183.57 | 50.28 | 17.75 | 1 | 35.54 | 22874.86 | 68.24 | 213.95 | 23.56 | 17.53 | 1015.35 | 0.74 | 0.77 | 1.15 | 0.06 | 1 | 10
68 | 80 | CONCLUIDO | 10.8748 | 9.2 | 6.74 | 101.13 | 1.74 | 4 | 183.95 | 50.28 | 18 | 1 | 35.67 | 22921.24 | 68.42 | 213.98 | 23.57 | 17.53 | 1018.7 | 0.74 | 0.77 | 1.15 | 0.06 | 1 | 10
69 | 80 | CONCLUIDO | 10.8758 | 9.19 | 6.74 | 101.12 | 1.76 | 4 | 184.33 | 50.28 | 18.25 | 1 | 35.8 | 22967.66 | 68.53 | 213.95 | 23.54 | 17.53 | 1004.44 | 0.74 | 0.77 | 1.15 | 0.06 | 1 | 10
70 | 80 | CONCLUIDO | 10.8732 | 9.2 | 6.74 | 101.15 | 1.78 | 4 | 184.7 | 50.28 | 18.5 | 1 | 35.92 | 23014.13 | 68.58 | 213.95 | 23.58 | 17.53 | 1024.46 | 0.74 | 0.77 | 1.16 | 0.06 | 1 | 10
71 | 80 | CONCLUIDO | 10.8728 | 9.2 | 6.74 | 101.16 | 1.8 | 4 | 185.08 | 50.28 | 18.75 | 1 | 36.05 | 23060.64 | 68.55 | 213.95 | 23.64 | 17.53 | 1055.24 | 0.74 | 0.77 | 1.15 | 0.06 | 1 | 10
72 | 80 | CONCLUIDO | 10.8679 | 9.2 | 6.75 | 101.22 | 1.82 | 4 | 185.46 | 50.28 | 19 | 0 | 36.18 | 23107.19 | 68.74 | 213.95 | 23.67 | 17.53 | 1068.55 | 0.74 | 0.76 | 1.16 | 0.06 | 1 | 10