## Sheet1
| Volume de calda [L] | STATUS | Capacidade operacional [ha/h] | Tempo de missao [h] | Tempo util [h] | Tempo por voo [min] | Autonomia Projetada [h] | N° Voos | MTOW [kg] | Massa Estrutura [kg] | Combustível [kg] | Abastecimentos | Massa gerador | Potência gerador [W] | Combustível consumido [L] | Calda cons [L] | Distância percorrida [km] | Distância Pulverizando [km] | RTL ACUMULADO[m] | EOC [km/km] | EOC [h/h] | Tempo de manobra [h] | Tempo rtl_rtw [h] | V pulv [m/s] | V desloc [m/s]
0 | 130 | CONCLUIDO | 5.9372 | 16.84 | 8.86 | 5.01 | 0.07 | 106 | 252.85 | 59.19 | 1 | 104 | 62.65 | 31418.63 | 146.1 | 214.12 | 89.43 | 17.53 | 33436.67 | 0.2 | 0.58 | 1.32 | 2.17 | 1 | 10
1 | 130 | CONCLUIDO | 6.6523 | 15.03 | 8.32 | 6.24 | 0.09 | 80 | 253.3 | 59.19 | 1.25 | 78 | 62.86 | 31474.5 | 137.08 | 214.02 | 72.54 | 17.53 | 25126.4 | 0.24 | 0.62 | 1.28 | 1.63 | 1 | 10
2 | 130 | CONCLUIDO | 7.1937 | 13.9 | 7.97 | 7.47 | 0.11 | 64 | 253.75 | 59.19 | 1.5 | 62 | 63.06 | 31530.44 | 131.21 | 213.98 | 61.74 | 17.53 | 19803.93 | 0.28 | 0.65 | 1.25 | 1.28 | 1 | 10
3 | 130 | CONCLUIDO | 7.5715 | 13.21 | 7.76 | 8.62 | 0.12 | 54 | 254.21 | 59.19 | 1.75 | 52 | 63.26 | 31586.46 | 127.73 | 213.96 | 55.2 | 17.53 | 16581.66 | 0.32 | 0.67 | 1.24 | 1.08 | 1 | 10
4 | 130 | CONCLUIDO | 7.9064 | 12.65 | 7.59 | 9.91 | 0.14 | 46 | 254.66 | 59.19 | 2 | 44 | 63.47 | 31642.55 | 124.83 | 213.94 | 50.12 | 17.53 | 14084.87 | 0.35 | 0.68 | 1.22 | 0.91 | 1 | 10
5 | 130 | CONCLUIDO | 8.1193 | 12.32 | 7.51 | 10.99 | 0.16 | 41 | 255.12 | 59.19 | 2.25 | 39 | 63.67 | 31698.72 | 123.38 | 213.98 | 47.16 | 17.53 | 12631.1 | 0.37 | 0.69 | 1.22 | 0.82 | 1 | 10
6 | 130 | CONCLUIDO | 8.376 | 11.94 | 7.37 | 12.29 | 0.17 | 36 | 255.57 | 59.19 | 2.5 | 34 | 63.88 | 31754.97 | 121.02 | 213.98 | 43.03 | 17.53 | 10589.38 | 0.41 | 0.7 | 1.21 | 0.69 | 1 | 10
7 | 130 | CONCLUIDO | 8.5114 | 11.75 | 7.33 | 13.33 | 0.19 | 33 | 256.03 | 59.19 | 2.75 | 31 | 64.09 | 31811.29 | 120.23 | 213.95 | 42 | 17.53 | 10087.28 | 0.42 | 0.7 | 1.2 | 0.64 | 1 | 10
8 | 130 | CONCLUIDO | 8.6645 | 11.54 | 7.27 | 14.54 | 0.21 | 30 | 256.49 | 59.19 | 3 | 28 | 64.29 | 31867.69 | 119.11 | 214.02 | 39.85 | 17.53 | 9027.92 | 0.44 | 0.71 | 1.2 | 0.58 | 1 | 10
9 | 130 | CONCLUIDO | 8.8207 | 11.34 | 7.21 | 16.03 | 0.23 | 27 | 256.95 | 59.19 | 3.25 | 25 | 64.5 | 31924.29 | 118.09 | 214.04 | 38.19 | 17.53 | 8213.84 | 0.46 | 0.72 | 1.19 | 0.53 | 1 | 10
10 | 130 | CONCLUIDO | 8.9297 | 11.2 | 7.17 | 17.21 | 0.24 | 25 | 257.41 | 59.19 | 3.5 | 23 | 64.71 | 31980.84 | 117.27 | 213.94 | 36.99 | 17.53 | 7621.56 | 0.47 | 0.72 | 1.19 | 0.49 | 1 | 10
11 | 130 | CONCLUIDO | 8.9978 | 11.11 | 7.14 | 17.84 | 0.26 | 24 | 257.86 | 59.19 | 3.75 | 22 | 64.92 | 32037.48 | 116.6 | 213.99 | 35.61 | 17.53 | 6939.29 | 0.49 | 0.72 | 1.19 | 0.45 | 1 | 10
12 | 130 | CONCLUIDO | 9.1098 | 10.98 | 7.1 | 19.35 | 0.28 | 22 | 258.32 | 59.19 | 4 | 20 | 65.13 | 32094.19 | 115.95 | 213.98 | 34.61 | 17.53 | 6448.76 | 0.51 | 0.73 | 1.18 | 0.41 | 1 | 10
13 | 130 | CONCLUIDO | 9.1559 | 10.92 | 7.09 | 20.26 | 0.29 | 21 | 258.78 | 59.19 | 4.25 | 19 | 65.34 | 32150.98 | 115.76 | 213.96 | 34.34 | 17.53 | 6319.19 | 0.51 | 0.73 | 1.18 | 0.4 | 1 | 10
14 | 130 | CONCLUIDO | 9.2246 | 10.84 | 7.06 | 21.17 | 0.31 | 20 | 259.25 | 59.19 | 4.5 | 18 | 65.55 | 32207.85 | 115.12 | 213.94 | 33.41 | 17.53 | 5858.33 | 0.52 | 0.73 | 1.18 | 0.37 | 1 | 10
15 | 130 | CONCLUIDO | 9.2676 | 10.79 | 7.06 | 22.28 | 0.33 | 19 | 259.71 | 59.19 | 4.75 | 17 | 65.76 | 32264.79 | 115.05 | 213.96 | 32.93 | 17.53 | 5623.88 | 0.53 | 0.73 | 1.19 | 0.37 | 1 | 10
16 | 130 | CONCLUIDO | 9.3334 | 10.71 | 7.03 | 23.43 | 0.34 | 18 | 260.17 | 59.19 | 5 | 16 | 65.98 | 32321.82 | 114.43 | 213.94 | 32.58 | 17.53 | 5453.44 | 0.54 | 0.73 | 1.18 | 0.34 | 1 | 10
17 | 130 | CONCLUIDO | 9.3997 | 10.64 | 7 | 24.71 | 0.36 | 17 | 260.63 | 59.19 | 5.25 | 15 | 66.19 | 32378.93 | 113.85 | 213.94 | 31.73 | 17.53 | 5032.17 | 0.55 | 0.74 | 1.17 | 0.32 | 1 | 10
18 | 130 | CONCLUIDO | 9.4565 | 10.57 | 6.99 | 26.2 | 0.37 | 16 | 261.1 | 59.19 | 5.5 | 14 | 66.4 | 32436.11 | 113.65 | 213.95 | 31.21 | 17.53 | 4778.05 | 0.56 | 0.74 | 1.17 | 0.3 | 1 | 10
19 | 130 | CONCLUIDO | 9.4461 | 10.59 | 7 | 26.25 | 0.39 | 16 | 261.56 | 59.19 | 5.75 | 14 | 66.62 | 32493.38 | 113.66 | 213.94 | 31.55 | 17.53 | 4949.87 | 0.56 | 0.74 | 1.18 | 0.31 | 1 | 10
20 | 130 | CONCLUIDO | 9.5251 | 10.5 | 6.96 | 27.84 | 0.41 | 15 | 262.03 | 59.19 | 6 | 13 | 66.83 | 32550.72 | 112.87 | 213.94 | 30.29 | 17.53 | 4326.18 | 0.58 | 0.74 | 1.17 | 0.28 | 1 | 10
21 | 130 | CONCLUIDO | 9.587 | 10.43 | 6.94 | 29.75 | 0.42 | 14 | 262.49 | 59.19 | 6.25 | 12 | 67.05 | 32608.15 | 112.53 | 213.94 | 29.95 | 17.53 | 4157.49 | 0.59 | 0.74 | 1.17 | 0.26 | 1 | 10
22 | 130 | CONCLUIDO | 9.5819 | 10.44 | 6.95 | 29.77 | 0.44 | 14 | 262.96 | 59.19 | 6.5 | 12 | 67.26 | 32665.66 | 112.51 | 213.95 | 29.97 | 17.53 | 4169.29 | 0.59 | 0.74 | 1.17 | 0.26 | 1 | 10
23 | 130 | CONCLUIDO | 9.645 | 10.37 | 6.93 | 31.97 | 0.46 | 13 | 263.42 | 59.19 | 6.75 | 11 | 67.48 | 32723.25 | 112.09 | 213.94 | 29.44 | 17.53 | 3907.45 | 0.6 | 0.75 | 1.17 | 0.24 | 1 | 10
24 | 130 | CONCLUIDO | 9.6471 | 10.37 | 6.93 | 31.96 | 0.47 | 13 | 263.89 | 59.19 | 7 | 11 | 67.7 | 32780.92 | 111.99 | 213.97 | 29.24 | 17.53 | 3809.56 | 0.6 | 0.75 | 1.17 | 0.24 | 1 | 10
25 | 130 | CONCLUIDO | 9.715 | 10.29 | 6.9 | 34.51 | 0.49 | 12 | 264.36 | 59.19 | 7.25 | 10 | 67.92 | 32838.68 | 111.4 | 213.94 | 28.38 | 17.53 | 3384.17 | 0.62 | 0.75 | 1.17 | 0.22 | 1 | 10
26 | 130 | CONCLUIDO | 9.715 | 10.29 | 6.9 | 34.51 | 0.5 | 12 | 264.83 | 59.19 | 7.5 | 10 | 68.14 | 32896.51 | 111.53 | 213.95 | 28.53 | 17.53 | 3457.17 | 0.61 | 0.75 | 1.17 | 0.22 | 1 | 10
27 | 130 | CONCLUIDO | 9.7258 | 10.28 | 6.89 | 34.45 | 0.52 | 12 | 265.3 | 59.19 | 7.75 | 10 | 68.36 | 32954.43 | 111.31 | 213.94 | 28.32 | 17.53 | 3356.11 | 0.62 | 0.75 | 1.16 | 0.2 | 1 | 10
28 | 130 | CONCLUIDO | 9.7776 | 10.23 | 6.88 | 37.55 | 0.54 | 11 | 265.77 | 59.19 | 8 | 9 | 68.58 | 33012.44 | 111.01 | 213.94 | 28.06 | 17.53 | 3226.85 | 0.62 | 0.75 | 1.17 | 0.2 | 1 | 10
29 | 130 | CONCLUIDO | 9.7826 | 10.22 | 6.88 | 37.52 | 0.55 | 11 | 266.24 | 59.19 | 8.25 | 9 | 68.8 | 33070.52 | 110.76 | 213.94 | 27.83 | 17.53 | 3113.68 | 0.63 | 0.75 | 1.17 | 0.19 | 1 | 10
30 | 130 | CONCLUIDO | 9.78 | 10.22 | 6.88 | 37.54 | 0.57 | 11 | 266.71 | 59.19 | 8.5 | 9 | 69.02 | 33128.7 | 110.74 | 213.94 | 28.02 | 17.53 | 3210.29 | 0.63 | 0.75 | 1.16 | 0.2 | 1 | 10
31 | 130 | CONCLUIDO | 9.8482 | 10.15 | 6.86 | 41.16 | 0.58 | 10 | 267.18 | 59.19 | 8.75 | 8 | 69.24 | 33186.95 | 110.09 | 213.95 | 27.28 | 17.53 | 2843.81 | 0.64 | 0.75 | 1.16 | 0.17 | 1 | 10
32 | 130 | CONCLUIDO | 9.8417 | 10.16 | 6.87 | 41.2 | 0.6 | 10 | 267.66 | 59.19 | 9 | 8 | 69.46 | 33245.29 | 110.33 | 213.94 | 27.33 | 17.53 | 2866.78 | 0.64 | 0.75 | 1.17 | 0.18 | 1 | 10
33 | 130 | CONCLUIDO | 9.8506 | 10.15 | 6.86 | 41.15 | 0.61 | 10 | 268.13 | 59.19 | 9.25 | 8 | 69.69 | 33303.72 | 110.25 | 213.94 | 27.05 | 17.53 | 2726.54 | 0.65 | 0.75 | 1.17 | 0.17 | 1 | 10
34 | 130 | CONCLUIDO | 9.8382 | 10.16 | 6.87 | 41.22 | 0.63 | 10 | 268.61 | 59.19 | 9.5 | 8 | 69.91 | 33362.23 | 110.41 | 213.94 | 27.42 | 17.53 | 2914.41 | 0.64 | 0.75 | 1.17 | 0.18 | 1 | 10
35 | 130 | CONCLUIDO | 9.8503 | 10.15 | 6.86 | 41.15 | 0.64 | 10 | 269.08 | 59.19 | 9.75 | 8 | 70.14 | 33420.83 | 109.77 | 213.94 | 27.2 | 17.53 | 2806.14 | 0.64 | 0.75 | 1.16 | 0.17 | 1 | 10
36 | 130 | CONCLUIDO | 9.9116 | 10.09 | 6.84 | 45.63 | 0.66 | 9 | 269.56 | 59.19 | 10 | 7 | 70.36 | 33479.51 | 109.4 | 213.94 | 26.67 | 17.53 | 2544.26 | 0.66 | 0.75 | 1.17 | 0.16 | 1 | 10
37 | 130 | CONCLUIDO | 9.9043 | 10.1 | 6.85 | 45.68 | 0.68 | 9 | 270.03 | 59.19 | 10.25 | 7 | 70.59 | 33538.28 | 109.6 | 213.96 | 27.04 | 17.53 | 2727.9 | 0.65 | 0.75 | 1.16 | 0.17 | 1 | 10
38 | 130 | CONCLUIDO | 9.9113 | 10.09 | 6.84 | 45.63 | 0.69 | 9 | 270.51 | 59.19 | 10.5 | 7 | 70.82 | 33597.14 | 109.43 | 213.94 | 26.79 | 17.53 | 2606.44 | 0.65 | 0.75 | 1.16 | 0.16 | 1 | 10
39 | 130 | CONCLUIDO | 9.9083 | 10.09 | 6.85 | 45.65 | 0.71 | 9 | 270.99 | 59.19 | 10.75 | 7 | 71.04 | 33656.08 | 109.55 | 213.94 | 26.82 | 17.53 | 2619.39 | 0.65 | 0.75 | 1.16 | 0.16 | 1 | 10
40 | 130 | CONCLUIDO | 9.9119 | 10.09 | 6.84 | 45.63 | 0.72 | 9 | 271.47 | 59.19 | 11 | 7 | 71.27 | 33715.11 | 109.27 | 213.94 | 26.79 | 17.53 | 2605.47 | 0.65 | 0.75 | 1.16 | 0.16 | 1 | 10
41 | 130 | CONCLUIDO | 9.9792 | 10.02 | 6.82 | 51.19 | 0.74 | 8 | 271.95 | 59.19 | 11.25 | 6 | 71.5 | 33774.23 | 108.91 | 213.94 | 26.15 | 17.53 | 2286.65 | 0.67 | 0.76 | 1.16 | 0.14 | 1 | 10
42 | 130 | CONCLUIDO | 9.9842 | 10.02 | 6.82 | 51.15 | 0.75 | 8 | 272.43 | 59.19 | 11.5 | 6 | 71.73 | 33833.57 | 108.82 | 213.94 | 25.89 | 17.53 | 2158.26 | 0.68 | 0.76 | 1.16 | 0.13 | 1 | 10
43 | 130 | CONCLUIDO | 9.9811 | 10.02 | 6.82 | 51.17 | 0.77 | 8 | 272.91 | 59.19 | 11.75 | 6 | 71.96 | 33892.87 | 108.81 | 213.94 | 26.12 | 17.53 | 2272.62 | 0.67 | 0.76 | 1.16 | 0.14 | 1 | 10
44 | 130 | CONCLUIDO | 9.9817 | 10.02 | 6.82 | 51.17 | 0.78 | 8 | 273.39 | 59.19 | 12 | 6 | 72.2 | 33952.26 | 108.66 | 213.94 | 26.08 | 17.53 | 2254.44 | 0.67 | 0.76 | 1.16 | 0.14 | 1 | 10
45 | 130 | CONCLUIDO | 9.9753 | 10.02 | 6.83 | 51.21 | 0.8 | 8 | 273.87 | 59.19 | 12.25 | 6 | 72.43 | 34011.74 | 108.51 | 213.95 | 26.09 | 17.53 | 2260.41 | 0.67 | 0.76 | 1.17 | 0.14 | 1 | 10
46 | 130 | CONCLUIDO | 9.9778 | 10.02 | 6.83 | 51.2 | 0.81 | 8 | 274.35 | 59.19 | 12.5 | 6 | 72.66 | 34071.31 | 108.3 | 213.95 | 26.12 | 17.53 | 2273.78 | 0.67 | 0.76 | 1.16 | 0.14 | 1 | 10
47 | 130 | CONCLUIDO | 9.9792 | 10.02 | 6.82 | 51.19 | 0.83 | 8 | 274.84 | 59.19 | 12.75 | 6 | 72.89 | 34130.98 | 108.13 | 213.94 | 26.12 | 17.53 | 2272.51 | 0.67 | 0.76 | 1.16 | 0.14 | 1 | 10
48 | 130 | CONCLUIDO | 10.0547 | 9.95 | 6.8 | 58.27 | 0.84 | 7 | 275.32 | 59.19 | 13 | 5 | 73.13 | 34190.73 | 107.69 | 213.96 | 25.33 | 17.53 | 1885.1 | 0.69 | 0.76 | 1.16 | 0.11 | 1 | 10
49 | 130 | CONCLUIDO | 10.0528 | 9.95 | 6.8 | 58.29 | 0.86 | 7 | 275.81 | 59.19 | 13.25 | 5 | 73.36 | 34250.57 | 107.83 | 213.94 | 25.42 | 17.53 | 1929.58 | 0.69 | 0.76 | 1.16 | 0.12 | 1 | 10
50 | 130 | CONCLUIDO | 10.0584 | 9.94 | 6.79 | 58.24 | 0.87 | 7 | 276.29 | 59.19 | 13.5 | 5 | 73.6 | 34310.51 | 107.61 | 213.95 | 25.23 | 17.53 | 1833.5 | 0.69 | 0.76 | 1.16 | 0.11 | 1 | 10
51 | 130 | CONCLUIDO | 10.0536 | 9.95 | 6.8 | 58.28 | 0.88 | 7 | 276.78 | 59.19 | 13.75 | 5 | 73.84 | 34370.54 | 107.76 | 213.94 | 25.3 | 17.53 | 1870.91 | 0.69 | 0.76 | 1.16 | 0.11 | 1 | 10
52 | 130 | CONCLUIDO | 10.0483 | 9.95 | 6.8 | 58.33 | 0.9 | 7 | 277.27 | 59.19 | 14 | 5 | 74.07 | 34430.66 | 107.82 | 213.94 | 25.52 | 17.53 | 1980.17 | 0.69 | 0.76 | 1.16 | 0.12 | 1 | 10
53 | 130 | CONCLUIDO | 10.0522 | 9.95 | 6.8 | 58.29 | 0.91 | 7 | 277.76 | 59.19 | 14.25 | 5 | 74.31 | 34490.87 | 107.48 | 213.94 | 25.46 | 17.53 | 1950.2 | 0.69 | 0.76 | 1.16 | 0.12 | 1 | 10
54 | 130 | CONCLUIDO | 10.0474 | 9.95 | 6.81 | 58.33 | 0.93 | 7 | 278.25 | 59.19 | 14.5 | 5 | 74.55 | 34551.18 | 107.46 | 213.94 | 25.52 | 17.53 | 1978.32 | 0.69 | 0.76 | 1.16 | 0.12 | 1 | 10
55 | 130 | CONCLUIDO | 10.0421 | 9.96 | 6.81 | 58.38 | 0.94 | 7 | 278.74 | 59.19 | 14.75 | 5 | 74.79 | 34611.59 | 107.39 | 213.94 | 25.75 | 17.53 | 2095.07 | 0.68 | 0.76 | 1.16 | 0.13 | 1 | 10
56 | 130 | CONCLUIDO | 10.0477 | 9.95 | 6.81 | 58.33 | 0.96 | 7 | 279.23 | 59.19 | 15 | 5 | 75.03 | 34672.08 | 107.01 | 213.94 | 25.48 | 17.53 | 1958.16 | 0.69 | 0.76 | 1.16 | 0.12 | 1 | 10
57 | 130 | CONCLUIDO | 10.1192 | 9.88 | 6.78 | 67.84 | 0.97 | 6 | 279.72 | 59.19 | 15.25 | 4 | 75.27 | 34732.68 | 106.41 | 213.94 | 24.87 | 17.53 | 1659.27 | 0.7 | 0.76 | 1.16 | 0.1 | 1 | 10
58 | 130 | CONCLUIDO | 10.1172 | 9.88 | 6.79 | 67.86 | 0.98 | 6 | 280.21 | 59.19 | 15.5 | 4 | 75.52 | 34793.36 | 106.54 | 213.94 | 24.93 | 17.53 | 1686.83 | 0.7 | 0.76 | 1.16 | 0.1 | 1 | 10
59 | 130 | CONCLUIDO | 10.122 | 9.88 | 6.78 | 67.81 | 1 | 6 | 280.7 | 59.19 | 15.75 | 4 | 75.76 | 34854.15 | 106.5 | 213.94 | 24.82 | 17.53 | 1633.01 | 0.71 | 0.76 | 1.16 | 0.1 | 1 | 10
60 | 130 | CONCLUIDO | 10.12 | 9.88 | 6.78 | 67.83 | 1.01 | 6 | 281.2 | 59.19 | 16 | 4 | 76 | 34915.03 | 106.51 | 213.94 | 24.88 | 17.53 | 1664.79 | 0.7 | 0.76 | 1.16 | 0.1 | 1 | 10
61 | 130 | CONCLUIDO | 10.122 | 9.88 | 6.78 | 67.81 | 1.03 | 6 | 281.69 | 59.19 | 16.25 | 4 | 76.25 | 34976 | 106.44 | 213.94 | 24.83 | 17.53 | 1638.49 | 0.71 | 0.76 | 1.16 | 0.1 | 1 | 10
62 | 130 | CONCLUIDO | 10.1209 | 9.88 | 6.78 | 67.82 | 1.04 | 6 | 282.19 | 59.19 | 16.5 | 4 | 76.49 | 35037.08 | 106.38 | 213.95 | 24.82 | 17.53 | 1631.94 | 0.71 | 0.76 | 1.16 | 0.1 | 1 | 10
63 | 130 | CONCLUIDO | 10.1209 | 9.88 | 6.78 | 67.82 | 1.06 | 6 | 282.68 | 59.19 | 16.75 | 4 | 76.74 | 35098.25 | 106.28 | 213.95 | 24.75 | 17.53 | 1597.89 | 0.71 | 0.76 | 1.16 | 0.1 | 1 | 10
64 | 130 | CONCLUIDO | 10.1254 | 9.88 | 6.78 | 67.78 | 1.07 | 6 | 283.18 | 59.19 | 17 | 4 | 76.98 | 35159.52 | 106.31 | 213.94 | 24.66 | 17.53 | 1556.16 | 0.71 | 0.76 | 1.16 | 0.09 | 1 | 10
65 | 130 | CONCLUIDO | 10.1246 | 9.88 | 6.78 | 67.79 | 1.08 | 6 | 283.68 | 59.19 | 17.25 | 4 | 77.23 | 35220.89 | 106.18 | 213.94 | 24.68 | 17.53 | 1564.48 | 0.71 | 0.76 | 1.16 | 0.09 | 1 | 10
66 | 130 | CONCLUIDO | 10.1195 | 9.88 | 6.78 | 67.84 | 1.1 | 6 | 284.17 | 59.19 | 17.5 | 4 | 77.48 | 35282.36 | 106.49 | 214.01 | 24.86 | 17.53 | 1653.02 | 0.71 | 0.76 | 1.16 | 0.1 | 1 | 10
67 | 130 | CONCLUIDO | 10.1246 | 9.88 | 6.78 | 67.79 | 1.11 | 6 | 284.67 | 59.19 | 17.75 | 4 | 77.73 | 35343.92 | 106.18 | 213.94 | 24.69 | 17.53 | 1566.7 | 0.71 | 0.76 | 1.16 | 0.09 | 1 | 10
68 | 130 | CONCLUIDO | 10.1215 | 9.88 | 6.78 | 67.82 | 1.12 | 6 | 285.17 | 59.19 | 18 | 4 | 77.98 | 35405.59 | 106.17 | 213.94 | 24.84 | 17.53 | 1645.82 | 0.71 | 0.76 | 1.16 | 0.1 | 1 | 10
69 | 130 | CONCLUIDO | 10.1155 | 9.89 | 6.79 | 67.88 | 1.14 | 6 | 285.67 | 59.19 | 18.25 | 4 | 78.23 | 35467.36 | 105.94 | 213.94 | 24.99 | 17.53 | 1720.45 | 0.7 | 0.76 | 1.16 | 0.1 | 1 | 10
70 | 130 | CONCLUIDO | 10.1161 | 9.89 | 6.79 | 67.87 | 1.15 | 6 | 286.18 | 59.19 | 18.5 | 4 | 78.48 | 35529.23 | 105.61 | 213.94 | 24.97 | 17.53 | 1706.65 | 0.7 | 0.76 | 1.16 | 0.1 | 1 | 10
71 | 130 | CONCLUIDO | 10.122 | 9.88 | 6.78 | 67.81 | 1.16 | 6 | 286.68 | 59.19 | 18.75 | 4 | 78.74 | 35591.33 | 105.25 | 213.94 | 24.84 | 17.53 | 1642.24 | 0.71 | 0.76 | 1.16 | 0.1 | 1 | 10
72 | 130 | CONCLUIDO | 10.1868 | 9.82 | 6.77 | 81.21 | 1.18 | 5 | 287.18 | 59.19 | 19 | 3 | 78.99 | 35653.4 | 105.02 | 213.94 | 24.43 | 17.53 | 1441.59 | 0.72 | 0.76 | 1.15 | 0.08 | 1 | 10
73 | 130 | CONCLUIDO | 10.1816 | 9.82 | 6.77 | 81.27 | 1.19 | 5 | 287.69 | 59.19 | 19.25 | 3 | 79.24 | 35715.58 | 105.23 | 213.94 | 24.54 | 17.53 | 1498.09 | 0.71 | 0.76 | 1.16 | 0.09 | 1 | 10
74 | 130 | CONCLUIDO | 10.1833 | 9.82 | 6.77 | 81.25 | 1.2 | 5 | 288.19 | 59.19 | 19.5 | 3 | 79.5 | 35777.86 | 105.26 | 213.94 | 24.49 | 17.53 | 1474.57 | 0.72 | 0.76 | 1.16 | 0.09 | 1 | 10
75 | 130 | CONCLUIDO | 10.1873 | 9.82 | 6.77 | 81.2 | 1.22 | 5 | 288.7 | 59.19 | 19.75 | 3 | 79.75 | 35840.25 | 105.32 | 213.94 | 24.4 | 17.53 | 1427.77 | 0.72 | 0.76 | 1.15 | 0.08 | 1 | 10
76 | 130 | CONCLUIDO | 10.1842 | 9.82 | 6.77 | 81.24 | 1.23 | 5 | 289.2 | 59.19 | 20 | 3 | 80.01 | 35902.74 | 105.45 | 213.94 | 24.47 | 17.53 | 1462.28 | 0.72 | 0.76 | 1.16 | 0.08 | 1 | 10
77 | 130 | CONCLUIDO | 10.1853 | 9.82 | 6.77 | 81.22 | 1.24 | 5 | 289.71 | 59.19 | 20.25 | 3 | 80.27 | 35965.33 | 105.55 | 213.94 | 24.45 | 17.53 | 1455.96 | 0.72 | 0.76 | 1.16 | 0.08 | 1 | 10
78 | 130 | CONCLUIDO | 10.1885 | 9.82 | 6.77 | 81.19 | 1.26 | 5 | 290.22 | 59.19 | 20.5 | 3 | 80.53 | 36028.03 | 105.58 | 214 | 24.24 | 17.53 | 1347.7 | 0.72 | 0.76 | 1.16 | 0.08 | 1 | 10
79 | 130 | CONCLUIDO | 10.1853 | 9.82 | 6.77 | 81.22 | 1.27 | 5 | 290.73 | 59.19 | 20.75 | 3 | 80.79 | 36090.84 | 105.69 | 213.94 | 24.37 | 17.53 | 1416.43 | 0.72 | 0.76 | 1.16 | 0.08 | 1 | 10
80 | 130 | CONCLUIDO | 10.1862 | 9.82 | 6.77 | 81.21 | 1.28 | 5 | 291.24 | 59.19 | 21 | 3 | 81.05 | 36153.75 | 105.69 | 213.95 | 24.38 | 17.53 | 1420.83 | 0.72 | 0.76 | 1.16 | 0.08 | 1 | 10
81 | 130 | CONCLUIDO | 10.1899 | 9.81 | 6.76 | 81.17 | 1.3 | 5 | 291.75 | 59.19 | 21.25 | 3 | 81.31 | 36216.77 | 105.48 | 213.94 | 24.35 | 17.53 | 1403.75 | 0.72 | 0.76 | 1.15 | 0.08 | 1 | 10
82 | 130 | CONCLUIDO | 10.1853 | 9.82 | 6.77 | 81.22 | 1.31 | 5 | 292.26 | 59.19 | 21.5 | 3 | 81.57 | 36279.9 | 105.55 | 213.94 | 24.4 | 17.53 | 1430.24 | 0.72 | 0.76 | 1.16 | 0.08 | 1 | 10
83 | 130 | CONCLUIDO | 10.1937 | 9.81 | 6.76 | 81.13 | 1.32 | 5 | 292.77 | 59.19 | 21.75 | 3 | 81.83 | 36343.13 | 105.27 | 213.95 | 24.18 | 17.53 | 1317.03 | 0.73 | 0.76 | 1.15 | 0.07 | 1 | 10
84 | 130 | CONCLUIDO | 10.1977 | 9.81 | 6.76 | 81.08 | 1.34 | 5 | 293.29 | 59.19 | 22 | 3 | 82.09 | 36406.47 | 105.11 | 213.94 | 24.05 | 17.53 | 1254.83 | 0.73 | 0.76 | 1.15 | 0.07 | 1 | 10
85 | 130 | CONCLUIDO | 10.1937 | 9.81 | 6.76 | 81.13 | 1.35 | 5 | 293.8 | 59.19 | 22.25 | 3 | 82.36 | 36469.92 | 104.97 | 213.94 | 24.21 | 17.53 | 1334.66 | 0.72 | 0.76 | 1.15 | 0.08 | 1 | 10
86 | 130 | CONCLUIDO | 10.1917 | 9.81 | 6.76 | 81.15 | 1.36 | 5 | 294.32 | 59.19 | 22.5 | 3 | 82.62 | 36533.49 | 104.71 | 213.95 | 24.22 | 17.53 | 1336.63 | 0.72 | 0.76 | 1.16 | 0.08 | 1 | 10
87 | 130 | CONCLUIDO | 10.1934 | 9.81 | 6.76 | 81.13 | 1.37 | 5 | 294.83 | 59.19 | 22.75 | 3 | 82.89 | 36597.16 | 104.37 | 213.94 | 24.18 | 17.53 | 1316.61 | 0.73 | 0.76 | 1.16 | 0.08 | 1 | 10
88 | 130 | CONCLUIDO | 10.1948 | 9.81 | 6.76 | 81.11 | 1.39 | 5 | 295.35 | 59.19 | 23 | 3 | 83.16 | 36660.94 | 103.99 | 213.94 | 24.11 | 17.53 | 1283.04 | 0.73 | 0.76 | 1.16 | 0.07 | 1 | 10
89 | 130 | CONCLUIDO | 10.1951 | 9.81 | 6.76 | 81.11 | 1.4 | 5 | 295.87 | 59.19 | 23.25 | 3 | 83.43 | 36724.83 | 103.58 | 213.94 | 24.06 | 17.53 | 1261.28 | 0.73 | 0.76 | 1.16 | 0.07 | 1 | 10
90 | 130 | CONCLUIDO | 10.1917 | 9.81 | 6.76 | 81.15 | 1.41 | 5 | 296.39 | 59.19 | 23.5 | 3 | 83.69 | 36788.84 | 103.35 | 213.94 | 24.22 | 17.53 | 1340.32 | 0.72 | 0.76 | 1.16 | 0.08 | 1 | 10
91 | 130 | CONCLUIDO | 10.194 | 9.81 | 6.76 | 81.12 | 1.42 | 5 | 296.91 | 59.19 | 23.75 | 3 | 83.96 | 36852.96 | 102.97 | 213.94 | 24.07 | 17.53 | 1264.54 | 0.73 | 0.76 | 1.16 | 0.07 | 1 | 10
92 | 130 | CONCLUIDO | 10.1954 | 9.81 | 6.76 | 81.11 | 1.44 | 5 | 297.43 | 59.19 | 24 | 3 | 84.24 | 36917.19 | 102.67 | 213.94 | 24.13 | 17.53 | 1293.06 | 0.73 | 0.76 | 1.15 | 0.07 | 1 | 10
93 | 130 | CONCLUIDO | 10.1948 | 9.81 | 6.76 | 81.11 | 1.45 | 5 | 297.95 | 59.19 | 24.25 | 3 | 84.51 | 36981.53 | 102.73 | 213.94 | 24.2 | 17.53 | 1330.86 | 0.72 | 0.76 | 1.15 | 0.07 | 1 | 10
94 | 130 | CONCLUIDO | 10.2631 | 9.74 | 6.74 | 101.15 | 1.46 | 4 | 298.47 | 59.19 | 24.5 | 2 | 84.78 | 37045.99 | 102.38 | 213.94 | 23.57 | 17.53 | 1017.38 | 0.74 | 0.77 | 1.16 | 0.06 | 1 | 10
95 | 130 | CONCLUIDO | 10.2693 | 9.74 | 6.74 | 101.06 | 1.47 | 4 | 299 | 59.19 | 24.75 | 2 | 85.05 | 37110.57 | 102.42 | 213.94 | 23.42 | 17.53 | 944.97 | 0.75 | 0.77 | 1.15 | 0.05 | 1 | 10
96 | 130 | CONCLUIDO | 10.2737 | 9.73 | 6.73 | 101 | 1.49 | 4 | 299.52 | 59.19 | 25 | 2 | 85.33 | 37175.38 | 102.59 | 213.94 | 23.27 | 17.53 | 870.65 | 0.75 | 0.77 | 1.15 | 0.05 | 1 | 10
97 | 130 | CONCLUIDO | 10.2649 | 9.74 | 6.74 | 101.12 | 1.5 | 4 | 300.05 | 59.19 | 25.25 | 2 | 85.6 | 37240.19 | 102.83 | 213.94 | 23.51 | 17.53 | 989.78 | 0.75 | 0.77 | 1.16 | 0.06 | 1 | 10
98 | 130 | CONCLUIDO | 10.2628 | 9.74 | 6.74 | 101.15 | 1.51 | 4 | 300.57 | 59.19 | 25.5 | 2 | 85.88 | 37305.12 | 102.94 | 213.94 | 23.58 | 17.53 | 1024.33 | 0.74 | 0.77 | 1.16 | 0.06 | 1 | 10
99 | 130 | CONCLUIDO | 10.2646 | 9.74 | 6.74 | 101.12 | 1.52 | 4 | 301.1 | 59.19 | 25.75 | 2 | 86.16 | 37370.16 | 103 | 213.94 | 23.63 | 17.53 | 1048.28 | 0.74 | 0.77 | 1.15 | 0.06 | 1 | 10
100 | 130 | CONCLUIDO | 10.2614 | 9.75 | 6.74 | 101.17 | 1.54 | 4 | 301.63 | 59.19 | 26 | 2 | 86.44 | 37435.32 | 103.14 | 213.94 | 23.73 | 17.53 | 1100.8 | 0.74 | 0.77 | 1.15 | 0.06 | 1 | 10
101 | 130 | CONCLUIDO | 10.2649 | 9.74 | 6.74 | 101.12 | 1.55 | 4 | 302.16 | 59.19 | 26.25 | 2 | 86.72 | 37500.6 | 103.28 | 213.94 | 23.58 | 17.53 | 1024.56 | 0.74 | 0.77 | 1.15 | 0.06 | 1 | 10
102 | 130 | CONCLUIDO | 10.2649 | 9.74 | 6.74 | 101.12 | 1.56 | 4 | 302.69 | 59.19 | 26.5 | 2 | 87 | 37566 | 103.2 | 213.94 | 23.55 | 17.53 | 1009.13 | 0.74 | 0.77 | 1.15 | 0.06 | 1 | 10
103 | 130 | CONCLUIDO | 10.2678 | 9.74 | 6.74 | 101.08 | 1.57 | 4 | 303.22 | 59.19 | 26.75 | 2 | 87.28 | 37631.52 | 103.16 | 213.97 | 23.45 | 17.53 | 959.41 | 0.75 | 0.77 | 1.15 | 0.05 | 1 | 10
104 | 130 | CONCLUIDO | 10.2705 | 9.74 | 6.74 | 101.04 | 1.58 | 4 | 303.75 | 59.19 | 27 | 2 | 87.56 | 37697.16 | 103.18 | 213.94 | 23.37 | 17.53 | 919.63 | 0.75 | 0.77 | 1.15 | 0.05 | 1 | 10
105 | 130 | CONCLUIDO | 10.2699 | 9.74 | 6.74 | 101.05 | 1.6 | 4 | 304.29 | 59.19 | 27.25 | 2 | 87.84 | 37762.92 | 103.3 | 213.95 | 23.45 | 17.53 | 961.27 | 0.75 | 0.77 | 1.15 | 0.05 | 1 | 10
106 | 130 | CONCLUIDO | 10.2658 | 9.74 | 6.74 | 101.11 | 1.61 | 4 | 304.82 | 59.19 | 27.5 | 2 | 88.13 | 37828.81 | 103.29 | 213.94 | 23.5 | 17.53 | 983.17 | 0.75 | 0.77 | 1.16 | 0.06 | 1 | 10
107 | 130 | CONCLUIDO | 10.2693 | 9.74 | 6.74 | 101.06 | 1.62 | 4 | 305.36 | 59.19 | 27.75 | 2 | 88.41 | 37894.82 | 103.26 | 213.94 | 23.47 | 17.53 | 966.69 | 0.75 | 0.77 | 1.15 | 0.05 | 1 | 10
108 | 130 | CONCLUIDO | 10.2623 | 9.74 | 6.74 | 101.16 | 1.63 | 4 | 305.89 | 59.19 | 28 | 2 | 88.7 | 37960.95 | 103.28 | 213.94 | 23.6 | 17.53 | 1032.36 | 0.74 | 0.77 | 1.16 | 0.06 | 1 | 10
109 | 130 | CONCLUIDO | 10.2678 | 9.74 | 6.74 | 101.08 | 1.64 | 4 | 306.43 | 59.19 | 28.25 | 2 | 88.99 | 38027.2 | 103.17 | 213.94 | 23.47 | 17.53 | 966.74 | 0.75 | 0.77 | 1.15 | 0.05 | 1 | 10
110 | 130 | CONCLUIDO | 10.2666 | 9.74 | 6.74 | 101.1 | 1.65 | 4 | 306.97 | 59.19 | 28.5 | 2 | 89.27 | 38093.58 | 103.1 | 213.94 | 23.51 | 17.53 | 988.54 | 0.75 | 0.77 | 1.15 | 0.05 | 1 | 10
111 | 130 | CONCLUIDO | 10.2637 | 9.74 | 6.74 | 101.14 | 1.67 | 4 | 307.51 | 59.19 | 28.75 | 2 | 89.56 | 38160.09 | 103.13 | 213.94 | 23.62 | 17.53 | 1041.81 | 0.74 | 0.77 | 1.15 | 0.06 | 1 | 10
112 | 130 | CONCLUIDO | 10.2626 | 9.74 | 6.74 | 101.15 | 1.68 | 4 | 308.05 | 59.19 | 29 | 2 | 89.85 | 38226.72 | 103.19 | 213.94 | 23.67 | 17.53 | 1068.39 | 0.74 | 0.77 | 1.15 | 0.06 | 1 | 10
113 | 130 | CONCLUIDO | 10.2664 | 9.74 | 6.74 | 101.1 | 1.69 | 4 | 308.59 | 59.19 | 29.25 | 2 | 90.14 | 38293.47 | 102.96 | 213.94 | 23.54 | 17.53 | 1002.29 | 0.74 | 0.77 | 1.15 | 0.05 | 1 | 10
114 | 130 | CONCLUIDO | 10.2687 | 9.74 | 6.74 | 101.07 | 1.7 | 4 | 309.13 | 59.19 | 29.5 | 2 | 90.44 | 38360.36 | 102.98 | 213.94 | 23.43 | 17.53 | 949.61 | 0.75 | 0.77 | 1.15 | 0.05 | 1 | 10
115 | 130 | CONCLUIDO | 10.2643 | 9.74 | 6.74 | 101.13 | 1.71 | 4 | 309.67 | 59.19 | 29.75 | 2 | 90.73 | 38427.37 | 102.83 | 213.94 | 23.58 | 17.53 | 1025.25 | 0.74 | 0.77 | 1.15 | 0.06 | 1 | 10
116 | 130 | CONCLUIDO | 10.2658 | 9.74 | 6.74 | 101.11 | 1.72 | 4 | 310.22 | 59.19 | 30 | 2 | 91.02 | 38494.52 | 102.63 | 213.94 | 23.53 | 17.53 | 998.97 | 0.75 | 0.77 | 1.15 | 0.06 | 1 | 10
117 | 130 | CONCLUIDO | 10.2722 | 9.74 | 6.73 | 101.02 | 1.73 | 4 | 310.76 | 59.19 | 30.25 | 2 | 91.32 | 38561.79 | 102.47 | 213.94 | 23.37 | 17.53 | 919.1 | 0.75 | 0.77 | 1.15 | 0.05 | 1 | 10
118 | 130 | CONCLUIDO | 10.2702 | 9.74 | 6.74 | 101.05 | 1.75 | 4 | 311.31 | 59.19 | 30.5 | 2 | 91.62 | 38629.19 | 102.3 | 213.94 | 23.36 | 17.53 | 915.71 | 0.75 | 0.77 | 1.15 | 0.05 | 1 | 10
119 | 130 | CONCLUIDO | 10.274 | 9.73 | 6.73 | 100.99 | 1.76 | 4 | 311.86 | 59.19 | 30.75 | 2 | 91.91 | 38696.85 | 102.13 | 213.94 | 23.3 | 17.53 | 883.74 | 0.75 | 0.77 | 1.15 | 0.05 | 1 | 10
120 | 130 | CONCLUIDO | 10.2734 | 9.73 | 6.73 | 101 | 1.77 | 4 | 312.41 | 59.19 | 31 | 2 | 92.21 | 38764.53 | 101.93 | 213.94 | 23.33 | 17.53 | 898.02 | 0.75 | 0.77 | 1.15 | 0.05 | 1 | 10
121 | 130 | CONCLUIDO | 10.2722 | 9.74 | 6.73 | 101.02 | 1.78 | 4 | 312.96 | 59.19 | 31.25 | 2 | 92.51 | 38832.33 | 101.61 | 213.94 | 23.22 | 17.53 | 845.03 | 0.76 | 0.77 | 1.16 | 0.05 | 1 | 10
122 | 130 | CONCLUIDO | 10.2757 | 9.73 | 6.73 | 100.97 | 1.79 | 4 | 313.51 | 59.19 | 31.5 | 2 | 92.81 | 38900.27 | 101.53 | 213.94 | 23.16 | 17.53 | 814.72 | 0.76 | 0.77 | 1.15 | 0.05 | 1 | 10
123 | 130 | CONCLUIDO | 10.2772 | 9.73 | 6.73 | 100.95 | 1.8 | 4 | 314.06 | 59.19 | 31.75 | 2 | 93.12 | 38968.34 | 101.29 | 213.94 | 23.1 | 17.53 | 784.99 | 0.76 | 0.77 | 1.16 | 0.04 | 1 | 10
124 | 130 | CONCLUIDO | 10.2778 | 9.73 | 6.73 | 100.94 | 1.81 | 4 | 314.61 | 59.19 | 32 | 2 | 93.42 | 39036.55 | 101.11 | 213.94 | 23.13 | 17.53 | 799.01 | 0.76 | 0.77 | 1.15 | 0.04 | 1 | 10
125 | 130 | CONCLUIDO | 10.274 | 9.73 | 6.73 | 100.99 | 1.82 | 4 | 315.17 | 59.19 | 32.25 | 2 | 93.72 | 39104.89 | 101 | 213.94 | 23.25 | 17.53 | 858.99 | 0.75 | 0.77 | 1.15 | 0.05 | 1 | 10
126 | 130 | CONCLUIDO | 10.2734 | 9.73 | 6.73 | 101 | 1.83 | 4 | 315.72 | 59.19 | 32.5 | 2 | 94.03 | 39173.37 | 101.02 | 213.94 | 23.3 | 17.53 | 885.77 | 0.75 | 0.77 | 1.15 | 0.05 | 1 | 10
127 | 130 | CONCLUIDO | 10.2734 | 9.73 | 6.73 | 101 | 1.84 | 4 | 316.28 | 59.19 | 32.75 | 2 | 94.33 | 39241.99 | 100.65 | 213.94 | 23.33 | 17.53 | 898.01 | 0.75 | 0.77 | 1.15 | 0.05 | 1 | 10
128 | 130 | CONCLUIDO | 10.2749 | 9.73 | 6.73 | 100.98 | 1.86 | 4 | 316.84 | 59.19 | 33 | 2 | 94.64 | 39310.75 | 100.34 | 213.94 | 23.25 | 17.53 | 857.75 | 0.75 | 0.77 | 1.15 | 0.05 | 1 | 10
129 | 130 | CONCLUIDO | 10.2746 | 9.73 | 6.73 | 100.98 | 1.87 | 4 | 317.39 | 59.19 | 33.25 | 2 | 94.95 | 39379.65 | 100.14 | 213.94 | 23.15 | 17.53 | 808.68 | 0.76 | 0.77 | 1.16 | 0.05 | 1 | 10
130 | 130 | CONCLUIDO | 10.2734 | 9.73 | 6.73 | 101 | 1.88 | 4 | 317.95 | 59.19 | 33.5 | 2 | 95.26 | 39448.69 | 99.9 | 213.94 | 23.29 | 17.53 | 881.08 | 0.75 | 0.77 | 1.15 | 0.05 | 1 | 10
131 | 130 | CONCLUIDO | 10.2705 | 9.74 | 6.74 | 101.04 | 1.89 | 4 | 318.52 | 59.19 | 33.75 | 2 | 95.57 | 39517.87 | 99.53 | 213.94 | 23.34 | 17.53 | 903.86 | 0.75 | 0.77 | 1.15 | 0.05 | 1 | 10
132 | 130 | CONCLUIDO | 10.2707 | 9.74 | 6.74 | 101.04 | 1.9 | 4 | 319.08 | 59.19 | 34 | 2 | 95.88 | 39587.19 | 99.31 | 213.94 | 23.31 | 17.53 | 887.69 | 0.75 | 0.77 | 1.15 | 0.05 | 1 | 10
133 | 130 | CONCLUIDO | 10.2725 | 9.73 | 6.73 | 101.01 | 1.91 | 4 | 319.64 | 59.19 | 34.25 | 2 | 96.2 | 39656.65 | 99.14 | 213.94 | 23.28 | 17.53 | 873.5 | 0.75 | 0.77 | 1.15 | 0.05 | 1 | 10
134 | 130 | CONCLUIDO | 10.2751 | 9.73 | 6.73 | 100.97 | 1.92 | 4 | 320.21 | 59.19 | 34.5 | 2 | 96.51 | 39726.26 | 98.65 | 213.94 | 23.17 | 17.53 | 820.53 | 0.76 | 0.77 | 1.15 | 0.05 | 1 | 10
135 | 130 | CONCLUIDO | 10.2751 | 9.73 | 6.73 | 100.97 | 1.93 | 4 | 320.77 | 59.19 | 34.75 | 2 | 96.83 | 39796.01 | 98.11 | 213.94 | 23.21 | 17.53 | 836.96 | 0.76 | 0.77 | 1.15 | 0.05 | 1 | 10
136 | 130 | CONCLUIDO | 10.3475 | 9.66 | 6.71 | 134.25 | 1.94 | 3 | 321.34 | 59.19 | 35 | 1 | 97.14 | 39865.91 | 97.59 | 213.94 | 22.64 | 17.53 | 559.71 | 0.77 | 0.77 | 1.15 | 0.03 | 1 | 10
137 | 130 | CONCLUIDO | 10.343 | 9.67 | 6.72 | 134.33 | 1.95 | 3 | 321.91 | 59.19 | 35.25 | 1 | 97.46 | 39935.96 | 97.74 | 213.94 | 22.72 | 17.53 | 597.7 | 0.77 | 0.77 | 1.15 | 0.03 | 1 | 10
138 | 130 | CONCLUIDO | 10.343 | 9.67 | 6.72 | 134.33 | 1.96 | 3 | 322.47 | 59.19 | 35.5 | 1 | 97.78 | 40006.15 | 97.83 | 213.94 | 22.74 | 17.53 | 610.32 | 0.77 | 0.77 | 1.15 | 0.03 | 1 | 10
139 | 130 | CONCLUIDO | 10.3433 | 9.67 | 6.72 | 134.33 | 1.97 | 3 | 323.04 | 59.19 | 35.75 | 1 | 98.1 | 40076.49 | 97.91 | 213.94 | 22.73 | 17.53 | 602.57 | 0.77 | 0.77 | 1.15 | 0.03 | 1 | 10
140 | 130 | CONCLUIDO | 10.3448 | 9.67 | 6.71 | 134.3 | 1.98 | 3 | 323.62 | 59.19 | 36 | 1 | 98.42 | 40147.11 | 98.02 | 213.96 | 22.64 | 17.53 | 558.12 | 0.77 | 0.77 | 1.15 | 0.03 | 1 | 10
141 | 130 | CONCLUIDO | 10.3496 | 9.66 | 6.71 | 134.21 | 1.99 | 3 | 324.19 | 59.19 | 36.25 | 1 | 98.75 | 40217.75 | 98.12 | 213.94 | 22.56 | 17.53 | 516.89 | 0.78 | 0.77 | 1.15 | 0.03 | 1 | 10
142 | 130 | CONCLUIDO | 10.349 | 9.66 | 6.71 | 134.22 | 2 | 3 | 324.76 | 59.19 | 36.5 | 1 | 99.07 | 40288.55 | 98.14 | 213.94 | 22.55 | 17.53 | 514.56 | 0.78 | 0.77 | 1.15 | 0.03 | 1 | 10
143 | 130 | CONCLUIDO | 10.3469 | 9.66 | 6.71 | 134.26 | 2.01 | 3 | 325.34 | 59.19 | 36.75 | 1 | 99.4 | 40359.5 | 98.27 | 213.94 | 22.6 | 17.53 | 538.62 | 0.78 | 0.77 | 1.15 | 0.03 | 1 | 10
144 | 130 | CONCLUIDO | 10.3481 | 9.66 | 6.71 | 134.24 | 2.02 | 3 | 325.92 | 59.19 | 37 | 1 | 99.72 | 40430.6 | 98.43 | 213.94 | 22.58 | 17.53 | 527.03 | 0.78 | 0.77 | 1.15 | 0.03 | 1 | 10
145 | 130 | CONCLUIDO | 10.3478 | 9.66 | 6.71 | 134.24 | 2.03 | 3 | 326.49 | 59.19 | 37.25 | 1 | 100.05 | 40501.85 | 98.61 | 213.94 | 22.64 | 17.53 | 560.94 | 0.77 | 0.77 | 1.15 | 0.03 | 1 | 10
146 | 130 | CONCLUIDO | 10.3475 | 9.66 | 6.71 | 134.25 | 2.04 | 3 | 327.07 | 59.19 | 37.5 | 1 | 100.38 | 40573.27 | 98.82 | 213.94 | 22.62 | 17.53 | 549.83 | 0.78 | 0.77 | 1.15 | 0.03 | 1 | 10
147 | 130 | CONCLUIDO | 10.3466 | 9.66 | 6.71 | 134.27 | 2.05 | 3 | 327.65 | 59.19 | 37.75 | 1 | 100.71 | 40644.83 | 98.95 | 213.94 | 22.67 | 17.53 | 575.31 | 0.77 | 0.77 | 1.15 | 0.03 | 1 | 10
148 | 130 | CONCLUIDO | 10.3451 | 9.67 | 6.71 | 134.29 | 2.06 | 3 | 328.23 | 59.19 | 38 | 1 | 101.04 | 40716.56 | 99.05 | 213.94 | 22.7 | 17.53 | 590.16 | 0.77 | 0.77 | 1.15 | 0.03 | 1 | 10
149 | 130 | CONCLUIDO | 10.3466 | 9.66 | 6.71 | 134.27 | 2.07 | 3 | 328.82 | 59.19 | 38.25 | 1 | 101.37 | 40788.44 | 99.1 | 213.94 | 22.66 | 17.53 | 568.96 | 0.77 | 0.77 | 1.15 | 0.03 | 1 | 10
150 | 130 | CONCLUIDO | 10.3448 | 9.67 | 6.71 | 134.3 | 2.08 | 3 | 329.4 | 59.19 | 38.5 | 1 | 101.71 | 40860.49 | 99.24 | 213.94 | 22.72 | 17.53 | 600.25 | 0.77 | 0.77 | 1.15 | 0.03 | 1 | 10
151 | 130 | CONCLUIDO | 10.346 | 9.67 | 6.71 | 134.28 | 2.09 | 3 | 329.99 | 59.19 | 38.75 | 1 | 102.04 | 40932.69 | 99.21 | 213.94 | 22.65 | 17.53 | 566 | 0.77 | 0.77 | 1.15 | 0.03 | 1 | 10
152 | 130 | CONCLUIDO | 10.3457 | 9.67 | 6.71 | 134.28 | 2.1 | 3 | 330.57 | 59.19 | 39 | 1 | 102.38 | 41005.06 | 99.34 | 213.94 | 22.7 | 17.53 | 587.61 | 0.77 | 0.77 | 1.15 | 0.03 | 1 | 10
153 | 130 | CONCLUIDO | 10.3454 | 9.67 | 6.71 | 134.29 | 2.11 | 3 | 331.16 | 59.19 | 39.25 | 1 | 102.72 | 41077.58 | 99.52 | 213.94 | 22.72 | 17.53 | 598.45 | 0.77 | 0.77 | 1.15 | 0.03 | 1 | 10
154 | 130 | CONCLUIDO | 10.3436 | 9.67 | 6.72 | 134.32 | 2.12 | 3 | 331.75 | 59.19 | 39.5 | 1 | 103.06 | 41150.28 | 99.63 | 213.94 | 22.75 | 17.53 | 612.46 | 0.77 | 0.77 | 1.15 | 0.03 | 1 | 10
155 | 130 | CONCLUIDO | 10.3451 | 9.67 | 6.71 | 134.29 | 2.13 | 3 | 332.34 | 59.19 | 39.75 | 1 | 103.4 | 41223.13 | 99.65 | 213.94 | 22.7 | 17.53 | 587.39 | 0.77 | 0.77 | 1.15 | 0.03 | 1 | 10
156 | 130 | CONCLUIDO | 10.3466 | 9.66 | 6.71 | 134.27 | 2.14 | 3 | 332.93 | 59.19 | 40 | 1 | 103.74 | 41296.16 | 99.72 | 213.94 | 22.62 | 17.53 | 551.14 | 0.77 | 0.77 | 1.15 | 0.03 | 1 | 10