## Sheet1
| Volume de calda [L] | STATUS | Capacidade operacional [ha/h] | Tempo de missao [h] | Tempo util [h] | Tempo por voo [min] | Autonomia Projetada [h] | N° Voos | MTOW [kg] | Massa Estrutura [kg] | Combustível [kg] | Abastecimentos | Massa gerador | Potência gerador [W] | Combustível consumido [L] | Calda cons [L] | Distância percorrida [km] | Distância Pulverizando [km] | RTL ACUMULADO[m] | EOC [km/km] | EOC [h/h] | Tempo de manobra [h] | Tempo rtl_rtw [h] | V pulv [m/s] | V desloc [m/s]
0 | 140 | CONCLUIDO | 5.6178 | 17.8 | 9 | 4.78 | 0.06 | 113 | 274.09 | 60.56 | 1 | 111 | 72.53 | 34038.11 | 156.16 | 214.03 | 93.94 | 17.53 | 35659.47 | 0.19 | 0.57 | 1.33 | 2.31 | 1 | 10
1 | 140 | CONCLUIDO | 6.3457 | 15.76 | 8.42 | 5.94 | 0.08 | 85 | 274.57 | 60.56 | 1.25 | 83 | 72.76 | 34097.72 | 146.02 | 214.09 | 75.62 | 17.53 | 26640.11 | 0.23 | 0.61 | 1.29 | 1.73 | 1 | 10
2 | 140 | CONCLUIDO | 6.8923 | 14.51 | 8.06 | 7.11 | 0.1 | 68 | 275.05 | 60.56 | 1.5 | 66 | 73 | 34157.42 | 139.67 | 214.02 | 64.41 | 17.53 | 21116.94 | 0.27 | 0.64 | 1.26 | 1.37 | 1 | 10
3 | 140 | CONCLUIDO | 7.2947 | 13.71 | 7.83 | 8.24 | 0.11 | 57 | 275.54 | 60.56 | 1.75 | 55 | 73.23 | 34217.22 | 135.65 | 214.02 | 57.39 | 17.53 | 17663 | 0.31 | 0.66 | 1.24 | 1.14 | 1 | 10
4 | 140 | CONCLUIDO | 7.6184 | 13.13 | 7.67 | 9.39 | 0.13 | 49 | 276.02 | 60.56 | 2 | 47 | 73.47 | 34277.1 | 132.72 | 213.99 | 52.03 | 17.53 | 15026.14 | 0.34 | 0.67 | 1.24 | 0.98 | 1 | 10
5 | 140 | CONCLUIDO | 7.8857 | 12.68 | 7.53 | 10.51 | 0.14 | 43 | 276.51 | 60.56 | 2.25 | 41 | 73.71 | 34337.08 | 130.36 | 213.99 | 48.09 | 17.53 | 13084.16 | 0.36 | 0.69 | 1.22 | 0.85 | 1 | 10
6 | 140 | CONCLUIDO | 8.126 | 12.31 | 7.42 | 11.72 | 0.16 | 38 | 277 | 60.56 | 2.5 | 36 | 73.94 | 34397.15 | 128.28 | 213.96 | 44.78 | 17.53 | 11453 | 0.39 | 0.7 | 1.2 | 0.73 | 1 | 10
7 | 140 | CONCLUIDO | 8.3258 | 12.01 | 7.33 | 12.94 | 0.18 | 34 | 277.48 | 60.56 | 2.75 | 32 | 74.18 | 34457.31 | 126.66 | 213.95 | 42.31 | 17.53 | 10237.4 | 0.41 | 0.7 | 1.2 | 0.65 | 1 | 10
8 | 140 | CONCLUIDO | 8.4118 | 11.89 | 7.32 | 13.72 | 0.19 | 32 | 277.97 | 60.56 | 3 | 30 | 74.42 | 34517.57 | 126.32 | 213.97 | 41.56 | 17.53 | 9876.14 | 0.42 | 0.71 | 1.2 | 0.63 | 1 | 10
9 | 140 | CONCLUIDO | 8.56 | 11.68 | 7.27 | 15.03 | 0.21 | 29 | 278.46 | 60.56 | 3.25 | 27 | 74.66 | 34577.92 | 125.35 | 213.94 | 39.76 | 17.53 | 8990.84 | 0.44 | 0.71 | 1.2 | 0.58 | 1 | 10
10 | 140 | CONCLUIDO | 8.6927 | 11.5 | 7.19 | 15.98 | 0.22 | 27 | 278.95 | 60.56 | 3.5 | 25 | 74.9 | 34638.36 | 124.04 | 213.94 | 37.83 | 17.53 | 8032.18 | 0.46 | 0.72 | 1.18 | 0.51 | 1 | 10
11 | 140 | CONCLUIDO | 8.7977 | 11.37 | 7.16 | 17.18 | 0.24 | 25 | 279.44 | 60.56 | 3.75 | 23 | 75.14 | 34698.9 | 123.37 | 213.99 | 36.52 | 17.53 | 7390.61 | 0.48 | 0.72 | 1.19 | 0.47 | 1 | 10
12 | 140 | CONCLUIDO | 8.9056 | 11.23 | 7.13 | 18.59 | 0.25 | 23 | 279.94 | 60.56 | 4 | 21 | 75.38 | 34759.54 | 122.69 | 213.96 | 35.52 | 17.53 | 6899.54 | 0.49 | 0.72 | 1.19 | 0.44 | 1 | 10
13 | 140 | CONCLUIDO | 8.9735 | 11.14 | 7.09 | 19.35 | 0.27 | 22 | 280.43 | 60.56 | 4.25 | 20 | 75.62 | 34820.27 | 122.1 | 213.94 | 34.63 | 17.53 | 6459.29 | 0.51 | 0.73 | 1.18 | 0.41 | 1 | 10
14 | 140 | CONCLUIDO | 9.0187 | 11.09 | 7.09 | 20.26 | 0.29 | 21 | 280.92 | 60.56 | 4.5 | 19 | 75.87 | 34881.09 | 122.01 | 213.96 | 34.22 | 17.53 | 6257.31 | 0.51 | 0.73 | 1.19 | 0.4 | 1 | 10
15 | 140 | CONCLUIDO | 9.0914 | 11 | 7.05 | 21.16 | 0.3 | 20 | 281.41 | 60.56 | 4.75 | 18 | 76.11 | 34942.02 | 121.28 | 213.96 | 33.35 | 17.53 | 5829.66 | 0.53 | 0.73 | 1.17 | 0.37 | 1 | 10
16 | 140 | CONCLUIDO | 9.1408 | 10.94 | 7.05 | 22.25 | 0.32 | 19 | 281.91 | 60.56 | 5 | 17 | 76.35 | 35003.04 | 121.14 | 213.95 | 32.83 | 17.53 | 5573.85 | 0.53 | 0.73 | 1.19 | 0.36 | 1 | 10
17 | 140 | CONCLUIDO | 9.1973 | 10.87 | 7.03 | 23.44 | 0.33 | 18 | 282.4 | 60.56 | 5.25 | 16 | 76.6 | 35064.15 | 120.71 | 213.95 | 32.72 | 17.53 | 5522.74 | 0.54 | 0.73 | 1.17 | 0.35 | 1 | 10
18 | 140 | CONCLUIDO | 9.2633 | 10.8 | 7.01 | 24.73 | 0.35 | 17 | 282.9 | 60.56 | 5.5 | 15 | 76.85 | 35125.37 | 120.14 | 213.94 | 31.78 | 17.53 | 5059.73 | 0.55 | 0.74 | 1.18 | 0.32 | 1 | 10
19 | 140 | CONCLUIDO | 9.3218 | 10.73 | 6.99 | 26.22 | 0.36 | 16 | 283.4 | 60.56 | 5.75 | 14 | 77.09 | 35186.68 | 119.91 | 213.95 | 31.39 | 17.53 | 4870.61 | 0.56 | 0.74 | 1.17 | 0.3 | 1 | 10
20 | 140 | CONCLUIDO | 9.3173 | 10.73 | 7 | 26.24 | 0.38 | 16 | 283.9 | 60.56 | 6 | 14 | 77.34 | 35248.1 | 119.9 | 213.94 | 31.47 | 17.53 | 4907.42 | 0.56 | 0.74 | 1.18 | 0.31 | 1 | 10
21 | 140 | CONCLUIDO | 9.3745 | 10.67 | 6.98 | 27.93 | 0.39 | 15 | 284.4 | 60.56 | 6.25 | 13 | 77.59 | 35309.61 | 119.59 | 213.94 | 31.09 | 17.53 | 4725.33 | 0.56 | 0.74 | 1.17 | 0.3 | 1 | 10
22 | 140 | CONCLUIDO | 9.3958 | 10.64 | 6.96 | 27.83 | 0.41 | 15 | 284.89 | 60.56 | 6.5 | 13 | 77.84 | 35371.22 | 119.07 | 213.94 | 30.4 | 17.53 | 4379.73 | 0.58 | 0.74 | 1.17 | 0.27 | 1 | 10
23 | 140 | CONCLUIDO | 9.4535 | 10.58 | 6.95 | 29.77 | 0.42 | 14 | 285.39 | 60.56 | 6.75 | 12 | 78.09 | 35432.93 | 118.89 | 213.94 | 29.94 | 17.53 | 4152.92 | 0.59 | 0.74 | 1.17 | 0.26 | 1 | 10
24 | 140 | CONCLUIDO | 9.4513 | 10.58 | 6.95 | 29.78 | 0.44 | 14 | 285.9 | 60.56 | 7 | 12 | 78.34 | 35494.74 | 118.79 | 213.94 | 30 | 17.53 | 4183.43 | 0.58 | 0.74 | 1.17 | 0.26 | 1 | 10
25 | 140 | CONCLUIDO | 9.515 | 10.51 | 6.93 | 31.98 | 0.45 | 13 | 286.4 | 60.56 | 7.25 | 11 | 78.59 | 35556.78 | 118.38 | 213.95 | 29.47 | 17.53 | 3926.3 | 0.59 | 0.74 | 1.17 | 0.24 | 1 | 10
26 | 140 | CONCLUIDO | 9.5165 | 10.51 | 6.93 | 31.98 | 0.47 | 13 | 286.9 | 60.56 | 7.5 | 11 | 78.85 | 35618.8 | 118.21 | 213.94 | 29.12 | 17.53 | 3749.04 | 0.6 | 0.75 | 1.18 | 0.24 | 1 | 10
27 | 140 | CONCLUIDO | 9.5839 | 10.43 | 6.91 | 34.53 | 0.48 | 12 | 287.41 | 60.56 | 7.75 | 10 | 79.1 | 35680.92 | 117.84 | 213.94 | 28.65 | 17.53 | 3518.46 | 0.61 | 0.75 | 1.17 | 0.22 | 1 | 10
28 | 140 | CONCLUIDO | 9.578 | 10.44 | 6.91 | 34.56 | 0.49 | 12 | 287.91 | 60.56 | 8 | 10 | 79.36 | 35743.15 | 118.02 | 213.94 | 28.69 | 17.53 | 3537.14 | 0.61 | 0.75 | 1.17 | 0.23 | 1 | 10
29 | 140 | CONCLUIDO | 9.5918 | 10.43 | 6.9 | 34.49 | 0.51 | 12 | 288.42 | 60.56 | 8.25 | 10 | 79.61 | 35805.48 | 117.73 | 213.94 | 28.45 | 17.53 | 3420.62 | 0.62 | 0.75 | 1.17 | 0.21 | 1 | 10
30 | 140 | CONCLUIDO | 9.645 | 10.37 | 6.89 | 37.6 | 0.52 | 11 | 288.92 | 60.56 | 8.5 | 9 | 79.87 | 35867.91 | 117.46 | 213.95 | 28.16 | 17.53 | 3280.66 | 0.62 | 0.75 | 1.17 | 0.21 | 1 | 10
31 | 140 | CONCLUIDO | 9.6554 | 10.36 | 6.88 | 37.53 | 0.54 | 11 | 289.43 | 60.56 | 8.75 | 9 | 80.12 | 35930.44 | 117.09 | 213.94 | 27.86 | 17.53 | 3127.58 | 0.63 | 0.75 | 1.17 | 0.2 | 1 | 10
32 | 140 | CONCLUIDO | 9.6538 | 10.36 | 6.88 | 37.54 | 0.55 | 11 | 289.94 | 60.56 | 9 | 9 | 80.38 | 35993.08 | 117.11 | 213.99 | 28.05 | 17.53 | 3226.17 | 0.62 | 0.75 | 1.16 | 0.2 | 1 | 10
33 | 140 | CONCLUIDO | 9.7253 | 10.28 | 6.86 | 41.16 | 0.57 | 10 | 290.45 | 60.56 | 9.25 | 8 | 80.64 | 36055.83 | 116.41 | 213.98 | 27.28 | 17.53 | 2842.12 | 0.64 | 0.75 | 1.16 | 0.17 | 1 | 10
34 | 140 | CONCLUIDO | 9.7247 | 10.28 | 6.86 | 41.16 | 0.58 | 10 | 290.96 | 60.56 | 9.5 | 8 | 80.9 | 36118.68 | 116.6 | 213.96 | 27.2 | 17.53 | 2804.74 | 0.64 | 0.75 | 1.16 | 0.17 | 1 | 10
35 | 140 | CONCLUIDO | 9.7292 | 10.28 | 6.86 | 41.13 | 0.6 | 10 | 291.47 | 60.56 | 9.75 | 8 | 81.16 | 36181.64 | 116.59 | 213.96 | 26.98 | 17.53 | 2695.63 | 0.65 | 0.75 | 1.16 | 0.17 | 1 | 10
36 | 140 | CONCLUIDO | 9.7242 | 10.28 | 6.86 | 41.16 | 0.61 | 10 | 291.98 | 60.56 | 10 | 8 | 81.42 | 36244.71 | 116.62 | 213.95 | 27.42 | 17.53 | 2912.31 | 0.64 | 0.75 | 1.16 | 0.17 | 1 | 10
37 | 140 | CONCLUIDO | 9.7297 | 10.28 | 6.85 | 41.13 | 0.62 | 10 | 292.49 | 60.56 | 10.25 | 8 | 81.68 | 36307.88 | 116.24 | 213.94 | 27.18 | 17.53 | 2795.81 | 0.64 | 0.75 | 1.16 | 0.17 | 1 | 10
38 | 140 | CONCLUIDO | 9.7869 | 10.22 | 6.85 | 45.64 | 0.64 | 9 | 293 | 60.56 | 10.5 | 7 | 81.95 | 36371.17 | 115.86 | 213.94 | 26.73 | 17.53 | 2571.47 | 0.66 | 0.75 | 1.17 | 0.16 | 1 | 10
39 | 140 | CONCLUIDO | 9.7858 | 10.22 | 6.85 | 45.65 | 0.65 | 9 | 293.52 | 60.56 | 10.75 | 7 | 82.21 | 36434.56 | 115.97 | 213.95 | 26.87 | 17.53 | 2643.39 | 0.65 | 0.75 | 1.16 | 0.16 | 1 | 10
40 | 140 | CONCLUIDO | 9.7831 | 10.22 | 6.85 | 45.67 | 0.67 | 9 | 294.03 | 60.56 | 11 | 7 | 82.48 | 36498.06 | 116.02 | 213.94 | 27.03 | 17.53 | 2721.96 | 0.65 | 0.75 | 1.16 | 0.17 | 1 | 10
41 | 140 | CONCLUIDO | 9.7957 | 10.21 | 6.84 | 45.58 | 0.68 | 9 | 294.55 | 60.56 | 11.25 | 7 | 82.74 | 36561.67 | 115.79 | 213.94 | 26.54 | 17.53 | 2481.11 | 0.66 | 0.75 | 1.16 | 0.15 | 1 | 10
42 | 140 | CONCLUIDO | 9.7871 | 10.22 | 6.85 | 45.64 | 0.69 | 9 | 295.06 | 60.56 | 11.5 | 7 | 83.01 | 36625.39 | 115.93 | 213.94 | 26.85 | 17.53 | 2634.44 | 0.65 | 0.75 | 1.16 | 0.16 | 1 | 10
43 | 140 | CONCLUIDO | 9.7842 | 10.22 | 6.85 | 45.66 | 0.71 | 9 | 295.58 | 60.56 | 11.75 | 7 | 83.28 | 36689.22 | 115.75 | 213.94 | 26.97 | 17.53 | 2693.72 | 0.65 | 0.75 | 1.16 | 0.16 | 1 | 10
44 | 140 | CONCLUIDO | 9.866 | 10.14 | 6.82 | 51.13 | 0.72 | 8 | 296.1 | 60.56 | 12 | 6 | 83.54 | 36753.16 | 115.26 | 213.94 | 25.97 | 17.53 | 2198.49 | 0.68 | 0.76 | 1.16 | 0.13 | 1 | 10
45 | 140 | CONCLUIDO | 9.8714 | 10.13 | 6.81 | 51.09 | 0.74 | 8 | 296.62 | 60.56 | 12.25 | 6 | 83.81 | 36817.22 | 115.22 | 213.94 | 25.81 | 17.53 | 2120.49 | 0.68 | 0.76 | 1.16 | 0.13 | 1 | 10
46 | 140 | CONCLUIDO | 9.8611 | 10.14 | 6.82 | 51.16 | 0.75 | 8 | 297.14 | 60.56 | 12.5 | 6 | 84.08 | 36881.39 | 115.31 | 213.94 | 26.08 | 17.53 | 2253.24 | 0.67 | 0.76 | 1.16 | 0.14 | 1 | 10
47 | 140 | CONCLUIDO | 9.8571 | 10.14 | 6.83 | 51.2 | 0.76 | 8 | 297.66 | 60.56 | 12.75 | 6 | 84.36 | 36945.67 | 115.26 | 213.97 | 26.08 | 17.53 | 2253.17 | 0.67 | 0.76 | 1.16 | 0.14 | 1 | 10
48 | 140 | CONCLUIDO | 9.86 | 10.14 | 6.82 | 51.17 | 0.78 | 8 | 298.18 | 60.56 | 13 | 6 | 84.63 | 37010.06 | 114.99 | 213.97 | 26.08 | 17.53 | 2252.69 | 0.67 | 0.76 | 1.16 | 0.14 | 1 | 10
49 | 140 | CONCLUIDO | 9.8587 | 10.14 | 6.82 | 51.18 | 0.79 | 8 | 298.71 | 60.56 | 13.25 | 6 | 84.9 | 37074.57 | 114.91 | 213.94 | 26.09 | 17.53 | 2258.75 | 0.67 | 0.76 | 1.16 | 0.14 | 1 | 10
50 | 140 | CONCLUIDO | 9.8611 | 10.14 | 6.82 | 51.16 | 0.8 | 8 | 299.23 | 60.56 | 13.5 | 6 | 85.18 | 37139.2 | 114.76 | 213.94 | 26.07 | 17.53 | 2249.87 | 0.67 | 0.76 | 1.16 | 0.14 | 1 | 10
51 | 140 | CONCLUIDO | 9.9324 | 10.07 | 6.8 | 58.3 | 0.82 | 7 | 299.76 | 60.56 | 13.75 | 5 | 85.45 | 37204.07 | 114.22 | 213.94 | 25.41 | 17.53 | 1922.63 | 0.69 | 0.76 | 1.16 | 0.12 | 1 | 10
52 | 140 | CONCLUIDO | 9.9343 | 10.07 | 6.8 | 58.28 | 0.83 | 7 | 300.28 | 60.56 | 14 | 5 | 85.73 | 37268.93 | 114.32 | 213.94 | 25.42 | 17.53 | 1927.04 | 0.69 | 0.76 | 1.16 | 0.11 | 1 | 10
53 | 140 | CONCLUIDO | 9.934 | 10.07 | 6.8 | 58.28 | 0.84 | 7 | 300.81 | 60.56 | 14.25 | 5 | 86 | 37333.9 | 114.45 | 213.94 | 25.42 | 17.53 | 1931.27 | 0.69 | 0.76 | 1.16 | 0.11 | 1 | 10
54 | 140 | CONCLUIDO | 9.9335 | 10.07 | 6.8 | 58.29 | 0.86 | 7 | 301.34 | 60.56 | 14.5 | 5 | 86.28 | 37399 | 114.39 | 213.99 | 25.3 | 17.53 | 1869.79 | 0.69 | 0.76 | 1.16 | 0.11 | 1 | 10
55 | 140 | CONCLUIDO | 9.933 | 10.07 | 6.8 | 58.29 | 0.87 | 7 | 301.86 | 60.56 | 14.75 | 5 | 86.56 | 37464.21 | 114.53 | 213.94 | 25.37 | 17.53 | 1902.44 | 0.69 | 0.76 | 1.16 | 0.12 | 1 | 10
56 | 140 | CONCLUIDO | 9.9242 | 10.08 | 6.81 | 58.37 | 0.88 | 7 | 302.39 | 60.56 | 15 | 5 | 86.84 | 37529.55 | 114.48 | 213.94 | 25.64 | 17.53 | 2039.78 | 0.68 | 0.76 | 1.16 | 0.12 | 1 | 10
57 | 140 | CONCLUIDO | 9.9308 | 10.07 | 6.8 | 58.31 | 0.9 | 7 | 302.92 | 60.56 | 15.25 | 5 | 87.12 | 37595 | 114.15 | 213.94 | 25.43 | 17.53 | 1934.16 | 0.69 | 0.76 | 1.16 | 0.12 | 1 | 10
58 | 140 | CONCLUIDO | 9.9283 | 10.07 | 6.81 | 58.33 | 0.91 | 7 | 303.46 | 60.56 | 15.5 | 5 | 87.4 | 37660.57 | 114.1 | 213.96 | 25.47 | 17.53 | 1952.97 | 0.69 | 0.76 | 1.16 | 0.12 | 1 | 10
59 | 140 | CONCLUIDO | 9.9269 | 10.07 | 6.81 | 58.35 | 0.92 | 7 | 303.99 | 60.56 | 15.75 | 5 | 87.68 | 37726.27 | 114 | 213.94 | 25.64 | 17.53 | 2040.32 | 0.68 | 0.76 | 1.16 | 0.12 | 1 | 10
60 | 140 | CONCLUIDO | 9.934 | 10.07 | 6.8 | 58.28 | 0.94 | 7 | 304.52 | 60.56 | 16 | 5 | 87.97 | 37792.08 | 113.66 | 213.94 | 25.4 | 17.53 | 1920.18 | 0.69 | 0.76 | 1.16 | 0.11 | 1 | 10
61 | 140 | CONCLUIDO | 10.0011 | 10 | 6.78 | 67.84 | 0.95 | 6 | 305.06 | 60.56 | 16.25 | 4 | 88.25 | 37858.02 | 113.21 | 213.94 | 24.89 | 17.53 | 1671.04 | 0.7 | 0.76 | 1.16 | 0.1 | 1 | 10
62 | 140 | CONCLUIDO | 9.9986 | 10 | 6.79 | 67.87 | 0.96 | 6 | 305.59 | 60.56 | 16.5 | 4 | 88.54 | 37924.08 | 113.35 | 213.94 | 24.92 | 17.53 | 1683.5 | 0.7 | 0.76 | 1.16 | 0.1 | 1 | 10
63 | 140 | CONCLUIDO | 10.0047 | 10 | 6.78 | 67.81 | 0.97 | 6 | 306.13 | 60.56 | 16.75 | 4 | 88.83 | 37990.27 | 113.32 | 213.94 | 24.81 | 17.53 | 1631.12 | 0.71 | 0.76 | 1.16 | 0.1 | 1 | 10
64 | 140 | CONCLUIDO | 10.0044 | 10 | 6.78 | 67.81 | 0.99 | 6 | 306.67 | 60.56 | 17 | 4 | 89.11 | 38056.58 | 113.31 | 213.94 | 24.87 | 17.53 | 1657.01 | 0.71 | 0.76 | 1.16 | 0.1 | 1 | 10
65 | 140 | CONCLUIDO | 10.0061 | 9.99 | 6.78 | 67.79 | 1 | 6 | 307.21 | 60.56 | 17.25 | 4 | 89.4 | 38123.01 | 113.21 | 213.94 | 24.83 | 17.53 | 1637.31 | 0.71 | 0.76 | 1.16 | 0.09 | 1 | 10
66 | 140 | CONCLUIDO | 10.0008 | 10 | 6.78 | 67.85 | 1.01 | 6 | 307.75 | 60.56 | 17.5 | 4 | 89.69 | 38189.58 | 113.32 | 213.95 | 24.89 | 17.53 | 1668.98 | 0.7 | 0.76 | 1.16 | 0.1 | 1 | 10
67 | 140 | CONCLUIDO | 10.0011 | 10 | 6.78 | 67.84 | 1.03 | 6 | 308.29 | 60.56 | 17.75 | 4 | 89.98 | 38256.26 | 113.33 | 213.94 | 24.84 | 17.53 | 1641.6 | 0.71 | 0.76 | 1.16 | 0.1 | 1 | 10
68 | 140 | CONCLUIDO | 10.0058 | 9.99 | 6.78 | 67.8 | 1.04 | 6 | 308.83 | 60.56 | 18 | 4 | 90.27 | 38323.08 | 113.2 | 213.94 | 24.71 | 17.53 | 1579.47 | 0.71 | 0.76 | 1.16 | 0.09 | 1 | 10
69 | 140 | CONCLUIDO | 10.0134 | 9.99 | 6.77 | 67.72 | 1.05 | 6 | 309.37 | 60.56 | 18.25 | 4 | 90.57 | 38390.02 | 113.09 | 213.94 | 24.48 | 17.53 | 1465.39 | 0.72 | 0.76 | 1.16 | 0.09 | 1 | 10
70 | 140 | CONCLUIDO | 10.0003 | 10 | 6.79 | 67.85 | 1.06 | 6 | 309.91 | 60.56 | 18.5 | 4 | 90.86 | 38457.09 | 113.39 | 213.94 | 24.89 | 17.53 | 1670.89 | 0.7 | 0.76 | 1.16 | 0.1 | 1 | 10
71 | 140 | CONCLUIDO | 10.0053 | 9.99 | 6.78 | 67.8 | 1.08 | 6 | 310.46 | 60.56 | 18.75 | 4 | 91.16 | 38524.29 | 113.32 | 213.94 | 24.82 | 17.53 | 1633.18 | 0.71 | 0.76 | 1.16 | 0.1 | 1 | 10
72 | 140 | CONCLUIDO | 10.0053 | 9.99 | 6.78 | 67.8 | 1.09 | 6 | 311.01 | 60.56 | 19 | 4 | 91.45 | 38591.62 | 113.12 | 213.94 | 24.7 | 17.53 | 1574.23 | 0.71 | 0.76 | 1.16 | 0.1 | 1 | 10
73 | 140 | CONCLUIDO | 10.0017 | 10 | 6.78 | 67.84 | 1.1 | 6 | 311.55 | 60.56 | 19.25 | 4 | 91.75 | 38659.08 | 113.2 | 213.94 | 24.89 | 17.53 | 1671.22 | 0.7 | 0.76 | 1.16 | 0.1 | 1 | 10
74 | 140 | CONCLUIDO | 9.9997 | 10 | 6.79 | 67.86 | 1.11 | 6 | 312.1 | 60.56 | 19.5 | 4 | 92.05 | 38726.8 | 112.93 | 213.94 | 24.95 | 17.53 | 1698.46 | 0.7 | 0.76 | 1.16 | 0.1 | 1 | 10
75 | 140 | CONCLUIDO | 9.9986 | 10 | 6.79 | 67.87 | 1.13 | 6 | 312.65 | 60.56 | 19.75 | 4 | 92.35 | 38794.53 | 112.72 | 213.94 | 24.97 | 17.53 | 1708.36 | 0.7 | 0.76 | 1.16 | 0.1 | 1 | 10
76 | 140 | CONCLUIDO | 10.0064 | 9.99 | 6.78 | 67.79 | 1.14 | 6 | 313.2 | 60.56 | 20 | 4 | 92.65 | 38862.4 | 112.3 | 213.94 | 24.83 | 17.53 | 1639.98 | 0.71 | 0.76 | 1.15 | 0.09 | 1 | 10
77 | 140 | CONCLUIDO | 10.0699 | 9.93 | 6.77 | 81.22 | 1.15 | 5 | 313.75 | 60.56 | 20.25 | 3 | 92.95 | 38930.39 | 112.1 | 213.94 | 24.45 | 17.53 | 1452.41 | 0.72 | 0.76 | 1.16 | 0.08 | 1 | 10
78 | 140 | CONCLUIDO | 10.0705 | 9.93 | 6.77 | 81.21 | 1.16 | 5 | 314.3 | 60.56 | 20.5 | 3 | 93.25 | 38998.53 | 112.18 | 213.94 | 24.47 | 17.53 | 1464.66 | 0.72 | 0.76 | 1.15 | 0.08 | 1 | 10
79 | 140 | CONCLUIDO | 10.0674 | 9.93 | 6.77 | 81.25 | 1.17 | 5 | 314.86 | 60.56 | 20.75 | 3 | 93.55 | 39066.8 | 112.34 | 213.95 | 24.52 | 17.53 | 1489.67 | 0.72 | 0.76 | 1.16 | 0.09 | 1 | 10
80 | 140 | CONCLUIDO | 10.0699 | 9.93 | 6.77 | 81.22 | 1.19 | 5 | 315.41 | 60.56 | 21 | 3 | 93.86 | 39135.2 | 112.47 | 213.94 | 24.44 | 17.53 | 1451.06 | 0.72 | 0.76 | 1.16 | 0.08 | 1 | 10
81 | 140 | CONCLUIDO | 10.0694 | 9.93 | 6.77 | 81.23 | 1.2 | 5 | 315.97 | 60.56 | 21.25 | 3 | 94.16 | 39203.74 | 112.53 | 213.94 | 24.5 | 17.53 | 1480.17 | 0.72 | 0.76 | 1.15 | 0.08 | 1 | 10
82 | 140 | CONCLUIDO | 10.0713 | 9.93 | 6.77 | 81.2 | 1.21 | 5 | 316.53 | 60.56 | 21.5 | 3 | 94.47 | 39272.42 | 112.65 | 213.94 | 24.45 | 17.53 | 1452.13 | 0.72 | 0.76 | 1.15 | 0.08 | 1 | 10
83 | 140 | CONCLUIDO | 10.0744 | 9.93 | 6.76 | 81.17 | 1.22 | 5 | 317.08 | 60.56 | 21.75 | 3 | 94.78 | 39341.24 | 112.65 | 213.94 | 24.31 | 17.53 | 1385.81 | 0.72 | 0.76 | 1.15 | 0.08 | 1 | 10
84 | 140 | CONCLUIDO | 10.073 | 9.93 | 6.77 | 81.18 | 1.23 | 5 | 317.64 | 60.56 | 22 | 3 | 95.09 | 39410.2 | 112.82 | 213.94 | 24.31 | 17.53 | 1385.98 | 0.72 | 0.76 | 1.16 | 0.08 | 1 | 10
85 | 140 | CONCLUIDO | 10.0708 | 9.93 | 6.77 | 81.21 | 1.25 | 5 | 318.2 | 60.56 | 22.25 | 3 | 95.4 | 39479.3 | 112.83 | 213.94 | 24.35 | 17.53 | 1404.57 | 0.72 | 0.76 | 1.16 | 0.08 | 1 | 10
86 | 140 | CONCLUIDO | 10.0708 | 9.93 | 6.77 | 81.21 | 1.26 | 5 | 318.76 | 60.56 | 22.5 | 3 | 95.71 | 39548.54 | 112.89 | 213.94 | 24.34 | 17.53 | 1396.84 | 0.72 | 0.76 | 1.16 | 0.08 | 1 | 10
87 | 140 | CONCLUIDO | 10.0744 | 9.93 | 6.76 | 81.17 | 1.27 | 5 | 319.33 | 60.56 | 22.75 | 3 | 96.02 | 39617.93 | 112.75 | 213.97 | 24.35 | 17.53 | 1402.55 | 0.72 | 0.76 | 1.15 | 0.08 | 1 | 10
88 | 140 | CONCLUIDO | 10.0716 | 9.93 | 6.77 | 81.2 | 1.28 | 5 | 319.89 | 60.56 | 23 | 3 | 96.34 | 39687.46 | 112.81 | 213.94 | 24.41 | 17.53 | 1434.99 | 0.72 | 0.76 | 1.15 | 0.08 | 1 | 10
89 | 140 | CONCLUIDO | 10.0764 | 9.92 | 6.76 | 81.14 | 1.29 | 5 | 320.46 | 60.56 | 23.25 | 3 | 96.65 | 39757.13 | 112.68 | 213.94 | 24.27 | 17.53 | 1363.3 | 0.72 | 0.76 | 1.15 | 0.08 | 1 | 10
90 | 140 | CONCLUIDO | 10.0804 | 9.92 | 6.76 | 81.1 | 1.3 | 5 | 321.02 | 60.56 | 23.5 | 3 | 96.97 | 39826.95 | 112.48 | 213.94 | 24.05 | 17.53 | 1252.28 | 0.73 | 0.76 | 1.16 | 0.07 | 1 | 10
91 | 140 | CONCLUIDO | 10.0758 | 9.92 | 6.76 | 81.15 | 1.32 | 5 | 321.59 | 60.56 | 23.75 | 3 | 97.28 | 39896.91 | 112.49 | 213.94 | 24.1 | 17.53 | 1280.43 | 0.73 | 0.76 | 1.16 | 0.08 | 1 | 10
92 | 140 | CONCLUIDO | 10.0781 | 9.92 | 6.76 | 81.12 | 1.33 | 5 | 322.16 | 60.56 | 24 | 3 | 97.6 | 39967.02 | 112.18 | 213.94 | 24.21 | 17.53 | 1334.37 | 0.72 | 0.76 | 1.15 | 0.07 | 1 | 10
93 | 140 | CONCLUIDO | 10.0739 | 9.93 | 6.76 | 81.17 | 1.34 | 5 | 322.73 | 60.56 | 24.25 | 3 | 97.92 | 40037.28 | 112.05 | 213.94 | 24.26 | 17.53 | 1358 | 0.72 | 0.76 | 1.16 | 0.08 | 1 | 10
94 | 140 | CONCLUIDO | 10.0804 | 9.92 | 6.76 | 81.1 | 1.35 | 5 | 323.3 | 60.56 | 24.5 | 3 | 98.24 | 40107.81 | 111.62 | 213.94 | 24.13 | 17.53 | 1294.77 | 0.73 | 0.76 | 1.15 | 0.07 | 1 | 10
95 | 140 | CONCLUIDO | 10.0798 | 9.92 | 6.76 | 81.1 | 1.36 | 5 | 323.87 | 60.56 | 24.75 | 3 | 98.57 | 40178.37 | 111.26 | 213.94 | 24.03 | 17.53 | 1244.55 | 0.73 | 0.76 | 1.16 | 0.07 | 1 | 10
96 | 140 | CONCLUIDO | 10.0821 | 9.92 | 6.76 | 81.08 | 1.37 | 5 | 324.44 | 60.56 | 25 | 3 | 98.89 | 40249.08 | 110.93 | 213.94 | 24.04 | 17.53 | 1248.48 | 0.73 | 0.76 | 1.15 | 0.07 | 1 | 10
97 | 140 | CONCLUIDO | 10.0804 | 9.92 | 6.76 | 81.1 | 1.38 | 5 | 325.02 | 60.56 | 25.25 | 3 | 99.21 | 40319.95 | 110.76 | 213.94 | 24.16 | 17.53 | 1309.57 | 0.73 | 0.76 | 1.15 | 0.07 | 1 | 10
98 | 140 | CONCLUIDO | 10.0792 | 9.92 | 6.76 | 81.11 | 1.4 | 5 | 325.59 | 60.56 | 25.5 | 3 | 99.54 | 40390.96 | 110.52 | 213.94 | 24.07 | 17.53 | 1262.38 | 0.73 | 0.76 | 1.16 | 0.07 | 1 | 10
99 | 140 | CONCLUIDO | 10.0744 | 9.93 | 6.76 | 81.17 | 1.41 | 5 | 326.17 | 60.56 | 25.75 | 3 | 99.87 | 40462.13 | 110.42 | 213.94 | 24.17 | 17.53 | 1314.18 | 0.73 | 0.76 | 1.16 | 0.08 | 1 | 10
100 | 140 | CONCLUIDO | 10.0773 | 9.92 | 6.76 | 81.13 | 1.42 | 5 | 326.75 | 60.56 | 26 | 3 | 100.2 | 40533.46 | 110.38 | 213.96 | 24.22 | 17.53 | 1338.06 | 0.72 | 0.76 | 1.15 | 0.08 | 1 | 10
101 | 140 | CONCLUIDO | 10.1506 | 9.85 | 6.74 | 101.12 | 1.43 | 4 | 327.33 | 60.56 | 26.25 | 2 | 100.52 | 40604.94 | 109.87 | 213.94 | 23.61 | 17.53 | 1041.16 | 0.74 | 0.77 | 1.15 | 0.06 | 1 | 10
102 | 140 | CONCLUIDO | 10.1529 | 9.85 | 6.74 | 101.09 | 1.44 | 4 | 327.91 | 60.56 | 26.5 | 2 | 100.86 | 40676.58 | 110.06 | 213.94 | 23.49 | 17.53 | 981.17 | 0.75 | 0.77 | 1.15 | 0.05 | 1 | 10
103 | 140 | CONCLUIDO | 10.1546 | 9.85 | 6.74 | 101.07 | 1.45 | 4 | 328.49 | 60.56 | 26.75 | 2 | 101.19 | 40748.37 | 110.21 | 213.94 | 23.42 | 17.53 | 946.45 | 0.75 | 0.77 | 1.15 | 0.05 | 1 | 10
104 | 140 | CONCLUIDO | 10.1563 | 9.85 | 6.74 | 101.04 | 1.46 | 4 | 329.08 | 60.56 | 27 | 2 | 101.52 | 40820.32 | 110.37 | 213.94 | 23.37 | 17.53 | 917.47 | 0.75 | 0.77 | 1.15 | 0.05 | 1 | 10
105 | 140 | CONCLUIDO | 10.1523 | 9.85 | 6.74 | 101.1 | 1.47 | 4 | 329.66 | 60.56 | 27.25 | 2 | 101.86 | 40892.44 | 110.6 | 213.94 | 23.49 | 17.53 | 979.16 | 0.75 | 0.77 | 1.15 | 0.05 | 1 | 10
106 | 140 | CONCLUIDO | 10.1497 | 9.85 | 6.74 | 101.14 | 1.48 | 4 | 330.25 | 60.56 | 27.5 | 2 | 102.19 | 40964.71 | 110.64 | 213.94 | 23.57 | 17.53 | 1018.7 | 0.74 | 0.77 | 1.16 | 0.06 | 1 | 10
107 | 140 | CONCLUIDO | 10.1506 | 9.85 | 6.74 | 101.12 | 1.49 | 4 | 330.83 | 60.56 | 27.75 | 2 | 102.53 | 41037.15 | 110.77 | 213.94 | 23.61 | 17.53 | 1038.36 | 0.74 | 0.77 | 1.15 | 0.06 | 1 | 10
108 | 140 | CONCLUIDO | 10.1454 | 9.86 | 6.75 | 101.2 | 1.51 | 4 | 331.42 | 60.56 | 28 | 2 | 102.87 | 41109.75 | 110.98 | 213.94 | 23.76 | 17.53 | 1113.56 | 0.74 | 0.77 | 1.15 | 0.06 | 1 | 10
109 | 140 | CONCLUIDO | 10.1494 | 9.85 | 6.74 | 101.14 | 1.52 | 4 | 332.01 | 60.56 | 28.25 | 2 | 103.21 | 41182.52 | 111.1 | 213.94 | 23.6 | 17.53 | 1033.24 | 0.74 | 0.77 | 1.15 | 0.06 | 1 | 10
110 | 140 | CONCLUIDO | 10.148 | 9.85 | 6.74 | 101.16 | 1.53 | 4 | 332.6 | 60.56 | 28.5 | 2 | 103.55 | 41255.45 | 111.1 | 213.94 | 23.62 | 17.53 | 1043.7 | 0.74 | 0.77 | 1.16 | 0.06 | 1 | 10
111 | 140 | CONCLUIDO | 10.1537 | 9.85 | 6.74 | 101.08 | 1.54 | 4 | 333.2 | 60.56 | 28.75 | 2 | 103.89 | 41328.54 | 110.95 | 213.94 | 23.5 | 17.53 | 982.82 | 0.75 | 0.77 | 1.15 | 0.05 | 1 | 10
112 | 140 | CONCLUIDO | 10.1583 | 9.84 | 6.73 | 101.01 | 1.55 | 4 | 333.79 | 60.56 | 29 | 2 | 104.24 | 41401.93 | 110.91 | 213.94 | 23.35 | 17.53 | 908.95 | 0.75 | 0.77 | 1.15 | 0.05 | 1 | 10
113 | 140 | CONCLUIDO | 10.154 | 9.85 | 6.74 | 101.08 | 1.56 | 4 | 334.39 | 60.56 | 29.25 | 2 | 104.58 | 41475.37 | 111.14 | 213.94 | 23.43 | 17.53 | 948.37 | 0.75 | 0.77 | 1.15 | 0.05 | 1 | 10
114 | 140 | CONCLUIDO | 10.1549 | 9.85 | 6.74 | 101.06 | 1.57 | 4 | 334.98 | 60.56 | 29.5 | 2 | 104.93 | 41548.98 | 111.24 | 213.94 | 23.45 | 17.53 | 958.64 | 0.75 | 0.77 | 1.15 | 0.05 | 1 | 10
115 | 140 | CONCLUIDO | 10.152 | 9.85 | 6.74 | 101.1 | 1.58 | 4 | 335.58 | 60.56 | 29.75 | 2 | 105.28 | 41622.76 | 111.25 | 213.94 | 23.46 | 17.53 | 964.48 | 0.75 | 0.77 | 1.16 | 0.06 | 1 | 10
116 | 140 | CONCLUIDO | 10.1543 | 9.85 | 6.74 | 101.07 | 1.59 | 4 | 336.18 | 60.56 | 30 | 2 | 105.63 | 41696.71 | 111.27 | 213.94 | 23.49 | 17.53 | 979.84 | 0.75 | 0.77 | 1.15 | 0.05 | 1 | 10
117 | 140 | CONCLUIDO | 10.1514 | 9.85 | 6.74 | 101.11 | 1.6 | 4 | 336.78 | 60.56 | 30.25 | 2 | 105.98 | 41770.83 | 111.24 | 213.94 | 23.56 | 17.53 | 1015.64 | 0.74 | 0.77 | 1.15 | 0.06 | 1 | 10
118 | 140 | CONCLUIDO | 10.1511 | 9.85 | 6.74 | 101.12 | 1.61 | 4 | 337.39 | 60.56 | 30.5 | 2 | 106.33 | 41845.13 | 111.3 | 213.94 | 23.47 | 17.53 | 971.37 | 0.75 | 0.77 | 1.16 | 0.06 | 1 | 10
119 | 140 | CONCLUIDO | 10.152 | 9.85 | 6.74 | 101.1 | 1.62 | 4 | 337.99 | 60.56 | 30.75 | 2 | 106.68 | 41919.61 | 111.19 | 213.94 | 23.55 | 17.53 | 1009.96 | 0.74 | 0.77 | 1.15 | 0.06 | 1 | 10
120 | 140 | CONCLUIDO | 10.152 | 9.85 | 6.74 | 101.1 | 1.63 | 4 | 338.59 | 60.56 | 31 | 2 | 107.04 | 41994.26 | 111.18 | 213.94 | 23.58 | 17.53 | 1023.48 | 0.74 | 0.77 | 1.15 | 0.06 | 1 | 10
121 | 140 | CONCLUIDO | 10.1477 | 9.85 | 6.74 | 101.17 | 1.64 | 4 | 339.2 | 60.56 | 31.25 | 2 | 107.4 | 42069.09 | 111.3 | 213.94 | 23.68 | 17.53 | 1075.83 | 0.74 | 0.77 | 1.15 | 0.06 | 1 | 10
122 | 140 | CONCLUIDO | 10.15 | 9.85 | 6.74 | 101.13 | 1.65 | 4 | 339.81 | 60.56 | 31.5 | 2 | 107.75 | 42144.11 | 111.25 | 213.97 | 23.57 | 17.53 | 1020.56 | 0.74 | 0.77 | 1.15 | 0.06 | 1 | 10
123 | 140 | CONCLUIDO | 10.1526 | 9.85 | 6.74 | 101.1 | 1.66 | 4 | 340.42 | 60.56 | 31.75 | 2 | 108.11 | 42219.3 | 111.12 | 213.94 | 23.45 | 17.53 | 956.95 | 0.75 | 0.77 | 1.16 | 0.05 | 1 | 10
124 | 140 | CONCLUIDO | 10.1557 | 9.85 | 6.74 | 101.05 | 1.67 | 4 | 341.03 | 60.56 | 32 | 2 | 108.48 | 42294.68 | 111.16 | 213.94 | 23.48 | 17.53 | 974.24 | 0.75 | 0.77 | 1.15 | 0.05 | 1 | 10
125 | 140 | CONCLUIDO | 10.1486 | 9.85 | 6.74 | 101.15 | 1.68 | 4 | 341.64 | 60.56 | 32.25 | 2 | 108.84 | 42370.23 | 111.13 | 213.96 | 23.58 | 17.53 | 1022.38 | 0.74 | 0.77 | 1.16 | 0.06 | 1 | 10
126 | 140 | CONCLUIDO | 10.1517 | 9.85 | 6.74 | 101.11 | 1.69 | 4 | 342.26 | 60.56 | 32.5 | 2 | 109.2 | 42445.98 | 110.92 | 213.94 | 23.56 | 17.53 | 1013.12 | 0.74 | 0.77 | 1.15 | 0.06 | 1 | 10
127 | 140 | CONCLUIDO | 10.1557 | 9.85 | 6.74 | 101.05 | 1.7 | 4 | 342.87 | 60.56 | 32.75 | 2 | 109.57 | 42521.91 | 110.82 | 213.94 | 23.4 | 17.53 | 935.14 | 0.75 | 0.77 | 1.15 | 0.05 | 1 | 10
128 | 140 | CONCLUIDO | 10.1554 | 9.85 | 6.74 | 101.05 | 1.71 | 4 | 343.49 | 60.56 | 33 | 2 | 109.94 | 42598.03 | 110.73 | 213.94 | 23.41 | 17.53 | 937.87 | 0.75 | 0.77 | 1.15 | 0.05 | 1 | 10
129 | 140 | CONCLUIDO | 10.1572 | 9.85 | 6.74 | 101.03 | 1.72 | 4 | 344.11 | 60.56 | 33.25 | 2 | 110.3 | 42674.47 | 110.56 | 213.98 | 23.37 | 17.53 | 921.27 | 0.75 | 0.77 | 1.15 | 0.05 | 1 | 10
130 | 140 | CONCLUIDO | 10.1554 | 9.85 | 6.74 | 101.05 | 1.73 | 4 | 344.73 | 60.56 | 33.5 | 2 | 110.67 | 42750.97 | 110.59 | 213.94 | 23.35 | 17.53 | 909.95 | 0.75 | 0.77 | 1.16 | 0.05 | 1 | 10
131 | 140 | CONCLUIDO | 10.16 | 9.84 | 6.73 | 100.99 | 1.74 | 4 | 345.35 | 60.56 | 33.75 | 2 | 111.05 | 42827.67 | 110.24 | 213.94 | 23.26 | 17.53 | 865.33 | 0.75 | 0.77 | 1.15 | 0.05 | 1 | 10
132 | 140 | CONCLUIDO | 10.1589 | 9.84 | 6.73 | 101 | 1.75 | 4 | 345.97 | 60.56 | 34 | 2 | 111.42 | 42904.56 | 110.02 | 213.94 | 23.21 | 17.53 | 839.53 | 0.76 | 0.77 | 1.16 | 0.05 | 1 | 10
133 | 140 | CONCLUIDO | 10.1629 | 9.84 | 6.73 | 100.95 | 1.76 | 4 | 346.6 | 60.56 | 34.25 | 2 | 111.8 | 42981.64 | 109.99 | 213.94 | 23.14 | 17.53 | 805.95 | 0.76 | 0.77 | 1.15 | 0.04 | 1 | 10
134 | 140 | CONCLUIDO | 10.1637 | 9.84 | 6.73 | 100.93 | 1.77 | 4 | 347.23 | 60.56 | 34.5 | 2 | 112.17 | 43058.93 | 109.83 | 213.94 | 23.1 | 17.53 | 786.41 | 0.76 | 0.77 | 1.15 | 0.04 | 1 | 10
135 | 140 | CONCLUIDO | 10.1612 | 9.84 | 6.73 | 100.97 | 1.78 | 4 | 347.85 | 60.56 | 34.75 | 2 | 112.55 | 43136.41 | 109.76 | 213.94 | 23.12 | 17.53 | 791.81 | 0.76 | 0.77 | 1.16 | 0.05 | 1 | 10
136 | 140 | CONCLUIDO | 10.16 | 9.84 | 6.73 | 100.99 | 1.79 | 4 | 348.48 | 60.56 | 35 | 2 | 112.93 | 43214.09 | 109.57 | 213.94 | 23.26 | 17.53 | 861.55 | 0.75 | 0.77 | 1.15 | 0.05 | 1 | 10
137 | 140 | CONCLUIDO | 10.158 | 9.84 | 6.73 | 101.02 | 1.8 | 4 | 349.12 | 60.56 | 35.25 | 2 | 113.31 | 43291.97 | 109.48 | 213.94 | 23.33 | 17.53 | 898.21 | 0.75 | 0.77 | 1.15 | 0.05 | 1 | 10
138 | 140 | CONCLUIDO | 10.1589 | 9.84 | 6.73 | 101 | 1.81 | 4 | 349.75 | 60.56 | 35.5 | 2 | 113.69 | 43370.05 | 109.53 | 213.94 | 23.27 | 17.53 | 869.79 | 0.75 | 0.77 | 1.15 | 0.05 | 1 | 10
139 | 140 | CONCLUIDO | 10.1592 | 9.84 | 6.73 | 101 | 1.82 | 4 | 350.38 | 60.56 | 35.75 | 2 | 114.08 | 43448.34 | 109.29 | 213.94 | 23.3 | 17.53 | 885.33 | 0.75 | 0.77 | 1.15 | 0.05 | 1 | 10
140 | 140 | CONCLUIDO | 10.162 | 9.84 | 6.73 | 100.96 | 1.83 | 4 | 351.02 | 60.56 | 36 | 2 | 114.47 | 43526.84 | 108.99 | 213.94 | 23.21 | 17.53 | 838.87 | 0.76 | 0.77 | 1.15 | 0.05 | 1 | 10
141 | 140 | CONCLUIDO | 10.1609 | 9.84 | 6.73 | 100.97 | 1.84 | 4 | 351.66 | 60.56 | 36.25 | 2 | 114.85 | 43605.54 | 108.89 | 213.94 | 23.18 | 17.53 | 825.41 | 0.76 | 0.77 | 1.15 | 0.05 | 1 | 10
142 | 140 | CONCLUIDO | 10.1592 | 9.84 | 6.73 | 101 | 1.85 | 4 | 352.3 | 60.56 | 36.5 | 2 | 115.24 | 43684.46 | 108.7 | 213.94 | 23.28 | 17.53 | 873.29 | 0.75 | 0.77 | 1.15 | 0.05 | 1 | 10
143 | 140 | CONCLUIDO | 10.156 | 9.85 | 6.74 | 101.05 | 1.86 | 4 | 352.94 | 60.56 | 36.75 | 2 | 115.64 | 43763.7 | 108.53 | 213.94 | 23.34 | 17.53 | 903.28 | 0.75 | 0.77 | 1.16 | 0.05 | 1 | 10
144 | 140 | CONCLUIDO | 10.1589 | 9.84 | 6.73 | 101 | 1.87 | 4 | 353.58 | 60.56 | 37 | 2 | 116.03 | 43843.04 | 108.17 | 213.94 | 23.24 | 17.53 | 852.97 | 0.75 | 0.77 | 1.15 | 0.05 | 1 | 10
145 | 140 | CONCLUIDO | 10.1574 | 9.85 | 6.74 | 101.03 | 1.87 | 4 | 354.23 | 60.56 | 37.25 | 2 | 116.42 | 43922.6 | 108.15 | 213.94 | 23.29 | 17.53 | 879.9 | 0.75 | 0.77 | 1.16 | 0.05 | 1 | 10
146 | 140 | CONCLUIDO | 10.1617 | 9.84 | 6.73 | 100.96 | 1.88 | 4 | 354.88 | 60.56 | 37.5 | 2 | 116.82 | 44002.37 | 107.86 | 213.94 | 23.23 | 17.53 | 847.36 | 0.75 | 0.77 | 1.15 | 0.05 | 1 | 10
147 | 140 | CONCLUIDO | 10.164 | 9.84 | 6.73 | 100.93 | 1.89 | 4 | 355.52 | 60.56 | 37.75 | 2 | 117.22 | 44082.36 | 107.49 | 213.94 | 23.15 | 17.53 | 810.23 | 0.76 | 0.77 | 1.15 | 0.04 | 1 | 10
148 | 140 | CONCLUIDO | 10.1626 | 9.84 | 6.73 | 100.95 | 1.9 | 4 | 356.17 | 60.56 | 38 | 2 | 117.62 | 44162.57 | 107.12 | 213.94 | 23.18 | 17.53 | 826.47 | 0.76 | 0.77 | 1.15 | 0.04 | 1 | 10
149 | 140 | CONCLUIDO | 10.2345 | 9.77 | 6.71 | 134.26 | 1.91 | 3 | 356.83 | 60.56 | 38.25 | 1 | 118.02 | 44243 | 106.68 | 213.95 | 22.62 | 17.53 | 550.53 | 0.78 | 0.77 | 1.15 | 0.03 | 1 | 10
150 | 140 | CONCLUIDO | 10.2334 | 9.77 | 6.71 | 134.28 | 1.92 | 3 | 357.48 | 60.56 | 38.5 | 1 | 118.43 | 44323.66 | 106.82 | 213.94 | 22.7 | 17.53 | 589.01 | 0.77 | 0.77 | 1.15 | 0.03 | 1 | 10
151 | 140 | CONCLUIDO | 10.2302 | 9.78 | 6.72 | 134.34 | 1.93 | 3 | 358.14 | 60.56 | 38.75 | 1 | 118.83 | 44404.54 | 106.96 | 213.94 | 22.72 | 17.53 | 599.37 | 0.77 | 0.77 | 1.15 | 0.03 | 1 | 10
152 | 140 | CONCLUIDO | 10.2316 | 9.77 | 6.72 | 134.32 | 1.94 | 3 | 358.79 | 60.56 | 39 | 1 | 119.24 | 44485.65 | 107.05 | 213.94 | 22.74 | 17.53 | 608.74 | 0.77 | 0.77 | 1.15 | 0.03 | 1 | 10
153 | 140 | CONCLUIDO | 10.2325 | 9.77 | 6.71 | 134.3 | 1.95 | 3 | 359.45 | 60.56 | 39.25 | 1 | 119.65 | 44566.98 | 107.15 | 213.94 | 22.69 | 17.53 | 586.06 | 0.77 | 0.77 | 1.15 | 0.03 | 1 | 10
154 | 140 | CONCLUIDO | 10.2345 | 9.77 | 6.71 | 134.26 | 1.96 | 3 | 360.12 | 60.56 | 39.5 | 1 | 120.06 | 44648.55 | 107.3 | 213.94 | 22.62 | 17.53 | 551.04 | 0.77 | 0.77 | 1.15 | 0.03 | 1 | 10
155 | 140 | CONCLUIDO | 10.2372 | 9.77 | 6.71 | 134.21 | 1.96 | 3 | 360.78 | 60.56 | 39.75 | 1 | 120.47 | 44730.35 | 107.44 | 213.94 | 22.56 | 17.53 | 520.94 | 0.78 | 0.77 | 1.15 | 0.03 | 1 | 10
156 | 140 | CONCLUIDO | 10.2377 | 9.77 | 6.71 | 134.2 | 1.97 | 3 | 361.44 | 60.56 | 40 | 1 | 120.89 | 44812.39 | 107.48 | 213.94 | 22.54 | 17.53 | 509.64 | 0.78 | 0.77 | 1.15 | 0.02 | 1 | 10