## Sheet1
| Volume de calda [L] | STATUS | Capacidade operacional [ha/h] | Tempo de missao [h] | Tempo util [h] | Tempo por voo [min] | Autonomia Projetada [h] | N° Voos | MTOW [kg] | Massa Estrutura [kg] | Combustível [kg] | Abastecimentos | Massa gerador | Potência gerador [W] | Combustível consumido [L] | Calda cons [L] | Distância percorrida [km] | Distância Pulverizando [km] | RTL ACUMULADO[m] | EOC [km/km] | EOC [h/h] | Tempo de manobra [h] | Tempo rtl_rtw [h] | V pulv [m/s] | V desloc [m/s]
0 | 85 | CONCLUIDO | 6.6759 | 14.98 | 9.62 | 6.56 | 0.11 | 88 | 167.88 | 51.39 | 1 | 86 | 30.49 | 20939.59 | 121.27 | 204.29 | 82.67 | 21.44 | 27580.75 | 0.26 | 0.64 | 0.24 | 1.77 | 1 | 10
1 | 85 | CONCLUIDO | 7.2046 | 13.88 | 9.2 | 8.12 | 0.13 | 68 | 168.25 | 51.39 | 1.25 | 66 | 30.6 | 20984.25 | 115.72 | 204.27 | 69.37 | 21.44 | 21034.14 | 0.31 | 0.67 | 0.21 | 1.35 | 1 | 10
2 | 85 | CONCLUIDO | 7.5882 | 13.18 | 8.94 | 9.75 | 0.16 | 55 | 168.61 | 51.39 | 1.5 | 53 | 30.71 | 21028.94 | 112.22 | 204.34 | 61.1 | 21.44 | 16964.82 | 0.35 | 0.69 | 0.2 | 1.09 | 1 | 10
3 | 85 | CONCLUIDO | 7.8878 | 12.68 | 8.75 | 11.41 | 0.18 | 46 | 168.97 | 51.39 | 1.75 | 44 | 30.83 | 21073.68 | 109.49 | 204.31 | 54.96 | 21.44 | 13939.46 | 0.39 | 0.7 | 0.18 | 0.89 | 1 | 10
4 | 85 | CONCLUIDO | 8.1014 | 12.34 | 8.62 | 12.92 | 0.21 | 40 | 169.33 | 51.39 | 2 | 38 | 30.94 | 21118.46 | 107.73 | 204.29 | 50.87 | 21.44 | 11924.49 | 0.42 | 0.71 | 0.17 | 0.76 | 1 | 10
5 | 85 | CONCLUIDO | 8.3193 | 12.02 | 8.46 | 14.51 | 0.24 | 35 | 169.7 | 51.39 | 2.25 | 33 | 31.05 | 21163.27 | 105.62 | 204.28 | 46.57 | 21.44 | 9797.7 | 0.46 | 0.72 | 0.14 | 0.61 | 1 | 10
6 | 85 | CONCLUIDO | 8.3616 | 11.96 | 8.5 | 15.94 | 0.26 | 32 | 170.06 | 51.39 | 2.5 | 30 | 31.17 | 21208.12 | 105.96 | 204.27 | 47.57 | 21.44 | 10314.68 | 0.45 | 0.72 | 0.16 | 0.65 | 1 | 10
7 | 85 | CONCLUIDO | 8.4842 | 11.79 | 8.43 | 17.44 | 0.29 | 29 | 170.42 | 51.39 | 2.75 | 27 | 31.28 | 21253.01 | 104.8 | 204.27 | 45.41 | 21.44 | 9250.22 | 0.47 | 0.73 | 0.15 | 0.58 | 1 | 10
8 | 85 | CONCLUIDO | 8.6081 | 11.62 | 8.36 | 19.3 | 0.31 | 26 | 170.79 | 51.39 | 3 | 24 | 31.4 | 21297.94 | 103.69 | 204.28 | 43.19 | 21.44 | 8151.18 | 0.5 | 0.73 | 0.15 | 0.51 | 1 | 10
9 | 85 | CONCLUIDO | 8.6854 | 11.51 | 8.33 | 20.82 | 0.34 | 24 | 171.15 | 51.39 | 3.25 | 22 | 31.51 | 21342.91 | 103.23 | 204.27 | 42.17 | 21.44 | 7650.79 | 0.51 | 0.74 | 0.15 | 0.47 | 1 | 10
10 | 85 | CONCLUIDO | 8.7781 | 11.39 | 8.27 | 22.57 | 0.36 | 22 | 171.52 | 51.39 | 3.5 | 20 | 31.63 | 21387.92 | 102.24 | 204.29 | 40.36 | 21.44 | 6760.09 | 0.53 | 0.74 | 0.14 | 0.42 | 1 | 10
11 | 85 | CONCLUIDO | 8.8177 | 11.34 | 8.26 | 23.59 | 0.39 | 21 | 171.88 | 51.39 | 3.75 | 19 | 31.74 | 21432.96 | 101.88 | 204.27 | 39.8 | 21.44 | 6484.82 | 0.54 | 0.74 | 0.14 | 0.4 | 1 | 10
12 | 85 | CONCLUIDO | 8.865 | 11.28 | 8.23 | 24.69 | 0.41 | 20 | 172.25 | 51.39 | 4 | 18 | 31.86 | 21478.05 | 101.43 | 204.27 | 38.97 | 21.44 | 6073.45 | 0.55 | 0.74 | 0.14 | 0.38 | 1 | 10
13 | 85 | CONCLUIDO | 9.0047 | 11.11 | 8.12 | 27.08 | 0.44 | 18 | 172.61 | 51.39 | 4.25 | 16 | 31.97 | 21523.17 | 99.79 | 204.27 | 35.63 | 21.44 | 4413.05 | 0.6 | 0.75 | 0.13 | 0.27 | 1 | 10
14 | 85 | CONCLUIDO | 8.9782 | 11.14 | 8.19 | 28.9 | 0.46 | 17 | 172.98 | 51.39 | 4.5 | 15 | 32.09 | 21568.34 | 100.53 | 204.27 | 37.89 | 21.44 | 5546.6 | 0.57 | 0.75 | 0.13 | 0.34 | 1 | 10
15 | 85 | CONCLUIDO | 8.9791 | 11.14 | 8.19 | 28.9 | 0.49 | 17 | 173.35 | 51.39 | 4.75 | 15 | 32.2 | 21613.54 | 100.3 | 204.29 | 37.82 | 21.44 | 5514.63 | 0.57 | 0.75 | 0.13 | 0.33 | 1 | 10
16 | 85 | CONCLUIDO | 9.025 | 11.08 | 8.17 | 30.62 | 0.51 | 16 | 173.71 | 51.39 | 5 | 14 | 32.32 | 21658.78 | 99.97 | 204.27 | 36.94 | 21.44 | 5076.62 | 0.58 | 0.75 | 0.14 | 0.31 | 1 | 10
17 | 85 | CONCLUIDO | 9.0687 | 11.03 | 8.15 | 32.58 | 0.53 | 15 | 174.08 | 51.39 | 5.25 | 13 | 32.44 | 21704.07 | 99.5 | 204.27 | 36.43 | 21.44 | 4828.65 | 0.59 | 0.75 | 0.13 | 0.29 | 1 | 10
18 | 85 | CONCLUIDO | 9.1222 | 10.96 | 8.12 | 34.78 | 0.56 | 14 | 174.45 | 51.39 | 5.5 | 12 | 32.56 | 21749.39 | 98.79 | 204.27 | 35.4 | 21.44 | 4317.88 | 0.61 | 0.75 | 0.13 | 0.26 | 1 | 10
19 | 85 | CONCLUIDO | 9.1213 | 10.96 | 8.12 | 34.78 | 0.58 | 14 | 174.82 | 51.39 | 5.75 | 12 | 32.67 | 21794.75 | 98.57 | 204.27 | 35.5 | 21.44 | 4366.38 | 0.6 | 0.75 | 0.13 | 0.26 | 1 | 10
20 | 85 | CONCLUIDO | 9.1734 | 10.9 | 8.09 | 37.33 | 0.61 | 13 | 175.18 | 51.39 | 6 | 11 | 32.79 | 21840.16 | 98.26 | 204.27 | 34.5 | 21.44 | 3874.57 | 0.62 | 0.76 | 0.13 | 0.23 | 1 | 10
21 | 85 | CONCLUIDO | 9.1975 | 10.87 | 8.06 | 37.2 | 0.63 | 13 | 175.55 | 51.39 | 6.25 | 11 | 32.91 | 21885.6 | 97.62 | 204.27 | 33.75 | 21.44 | 3498.09 | 0.64 | 0.76 | 0.12 | 0.21 | 1 | 10
22 | 85 | CONCLUIDO | 9.214 | 10.85 | 8.07 | 40.37 | 0.66 | 12 | 175.92 | 51.39 | 6.5 | 10 | 33.03 | 21931.08 | 97.51 | 204.28 | 34.22 | 21.44 | 3736.91 | 0.63 | 0.76 | 0.13 | 0.22 | 1 | 10
23 | 85 | CONCLUIDO | 9.2022 | 10.87 | 8.09 | 40.44 | 0.68 | 12 | 176.29 | 51.39 | 6.75 | 10 | 33.15 | 21976.61 | 97.6 | 204.27 | 34.61 | 21.44 | 3932.29 | 0.62 | 0.76 | 0.13 | 0.23 | 1 | 10
24 | 85 | CONCLUIDO | 9.2562 | 10.8 | 8.06 | 43.95 | 0.7 | 11 | 176.66 | 51.39 | 7 | 9 | 33.27 | 22022.17 | 97.09 | 204.28 | 33.74 | 21.44 | 3502.98 | 0.64 | 0.76 | 0.12 | 0.21 | 1 | 10
25 | 85 | CONCLUIDO | 9.2574 | 10.8 | 8.06 | 43.95 | 0.73 | 11 | 177.03 | 51.39 | 7.25 | 9 | 33.39 | 22067.77 | 96.86 | 204.27 | 33.63 | 21.44 | 3447.63 | 0.64 | 0.76 | 0.13 | 0.2 | 1 | 10
26 | 85 | CONCLUIDO | 9.2595 | 10.8 | 8.05 | 43.93 | 0.75 | 11 | 177.4 | 51.39 | 7.5 | 9 | 33.51 | 22113.42 | 96.66 | 204.27 | 33.58 | 21.44 | 3423.51 | 0.64 | 0.76 | 0.12 | 0.2 | 1 | 10
27 | 85 | CONCLUIDO | 9.3071 | 10.74 | 8.03 | 48.2 | 0.77 | 10 | 177.77 | 51.39 | 7.75 | 8 | 33.63 | 22159.1 | 95.99 | 204.27 | 32.85 | 21.44 | 3064.89 | 0.65 | 0.76 | 0.12 | 0.18 | 1 | 10
28 | 85 | CONCLUIDO | 9.3264 | 10.72 | 8.01 | 48.07 | 0.8 | 10 | 178.14 | 51.39 | 8 | 8 | 33.75 | 22204.83 | 95.65 | 204.27 | 31.9 | 21.44 | 2587.46 | 0.67 | 0.76 | 0.13 | 0.16 | 1 | 10
29 | 85 | CONCLUIDO | 9.304 | 10.75 | 8.04 | 48.22 | 0.82 | 10 | 178.51 | 51.39 | 8.25 | 8 | 33.87 | 22250.6 | 96 | 204.27 | 33.2 | 21.44 | 3238.49 | 0.65 | 0.76 | 0.12 | 0.18 | 1 | 10
30 | 85 | CONCLUIDO | 9.3016 | 10.75 | 8.04 | 48.24 | 0.84 | 10 | 178.88 | 51.39 | 8.5 | 8 | 33.99 | 22296.41 | 95.93 | 204.27 | 33.15 | 21.44 | 3212.66 | 0.65 | 0.76 | 0.12 | 0.19 | 1 | 10
31 | 85 | CONCLUIDO | 9.3553 | 10.69 | 8.01 | 53.41 | 0.87 | 9 | 179.26 | 51.39 | 8.75 | 7 | 34.11 | 22342.26 | 95.33 | 204.27 | 32.21 | 21.44 | 2747.83 | 0.67 | 0.76 | 0.12 | 0.16 | 1 | 10
32 | 85 | CONCLUIDO | 9.3533 | 10.69 | 8.01 | 53.43 | 0.89 | 9 | 179.63 | 51.39 | 9 | 7 | 34.24 | 22388.15 | 95.23 | 204.27 | 32.31 | 21.44 | 2795.58 | 0.66 | 0.76 | 0.12 | 0.16 | 1 | 10
33 | 85 | CONCLUIDO | 9.3487 | 10.7 | 8.02 | 53.46 | 0.91 | 9 | 180 | 51.39 | 9.25 | 7 | 34.36 | 22434.08 | 94.97 | 204.27 | 32.49 | 21.44 | 2888.88 | 0.66 | 0.76 | 0.12 | 0.17 | 1 | 10
34 | 85 | CONCLUIDO | 9.347 | 10.7 | 8.02 | 53.47 | 0.93 | 9 | 180.37 | 51.39 | 9.5 | 7 | 34.48 | 22480.05 | 94.52 | 204.27 | 32.56 | 21.44 | 2924 | 0.66 | 0.76 | 0.12 | 0.17 | 1 | 10
35 | 85 | CONCLUIDO | 9.4041 | 10.63 | 7.99 | 59.92 | 0.96 | 8 | 180.75 | 51.39 | 9.75 | 6 | 34.6 | 22526.07 | 93.95 | 204.27 | 31.46 | 21.44 | 2377.4 | 0.68 | 0.77 | 0.12 | 0.14 | 1 | 10
36 | 85 | CONCLUIDO | 9.4241 | 10.61 | 7.97 | 59.76 | 0.98 | 8 | 181.12 | 51.39 | 10 | 6 | 34.73 | 22572.13 | 93.89 | 204.28 | 30.82 | 21.44 | 2056.63 | 0.7 | 0.77 | 0.12 | 0.11 | 1 | 10
37 | 85 | CONCLUIDO | 9.3941 | 10.64 | 8 | 60.01 | 1 | 8 | 181.49 | 51.39 | 10.25 | 6 | 34.85 | 22618.23 | 94.08 | 204.27 | 31.89 | 21.44 | 2592.91 | 0.67 | 0.77 | 0.12 | 0.15 | 1 | 10
38 | 85 | CONCLUIDO | 9.3948 | 10.64 | 8 | 60 | 1.02 | 8 | 181.87 | 51.39 | 10.5 | 6 | 34.98 | 22664.49 | 93.89 | 204.27 | 31.9 | 21.44 | 2598.62 | 0.67 | 0.77 | 0.12 | 0.15 | 1 | 10
39 | 85 | CONCLUIDO | 9.3911 | 10.65 | 8 | 60.04 | 1.05 | 8 | 182.24 | 51.39 | 10.75 | 6 | 35.1 | 22710.68 | 93.63 | 204.27 | 32.05 | 21.44 | 2675.08 | 0.67 | 0.77 | 0.12 | 0.15 | 1 | 10
40 | 85 | CONCLUIDO | 9.3946 | 10.64 | 8 | 60.01 | 1.07 | 8 | 182.62 | 51.39 | 11 | 6 | 35.22 | 22756.91 | 93.04 | 204.27 | 31.9 | 21.44 | 2598.57 | 0.67 | 0.77 | 0.12 | 0.15 | 1 | 10
41 | 85 | CONCLUIDO | 9.4444 | 10.59 | 7.98 | 68.39 | 1.09 | 7 | 182.99 | 51.39 | 11.25 | 5 | 35.35 | 22803.18 | 92.67 | 204.27 | 31.15 | 21.44 | 2228.29 | 0.69 | 0.77 | 0.12 | 0.13 | 1 | 10
42 | 85 | CONCLUIDO | 9.4488 | 10.58 | 7.97 | 68.35 | 1.11 | 7 | 183.37 | 51.39 | 11.5 | 5 | 35.48 | 22849.49 | 92.75 | 204.27 | 30.97 | 21.44 | 2139.75 | 0.69 | 0.77 | 0.12 | 0.12 | 1 | 10
43 | 85 | CONCLUIDO | 9.4722 | 10.56 | 7.95 | 68.12 | 1.13 | 7 | 183.74 | 51.39 | 11.75 | 5 | 35.6 | 22895.85 | 92.2 | 204.27 | 30.22 | 21.44 | 1764.12 | 0.71 | 0.77 | 0.12 | 0.09 | 1 | 10
44 | 85 | CONCLUIDO | 9.4382 | 10.6 | 7.99 | 68.45 | 1.16 | 7 | 184.12 | 51.39 | 12 | 5 | 35.73 | 22942.24 | 92.46 | 204.28 | 31.4 | 21.44 | 2354.04 | 0.68 | 0.77 | 0.12 | 0.13 | 1 | 10
45 | 85 | CONCLUIDO | 9.4441 | 10.59 | 7.98 | 68.39 | 1.18 | 7 | 184.5 | 51.39 | 12.25 | 5 | 35.85 | 22988.69 | 92.25 | 204.27 | 31.21 | 21.44 | 2258.14 | 0.69 | 0.77 | 0.12 | 0.13 | 1 | 10
46 | 85 | CONCLUIDO | 9.4451 | 10.59 | 7.98 | 68.38 | 1.2 | 7 | 184.87 | 51.39 | 12.5 | 5 | 35.98 | 23035.17 | 91.94 | 204.28 | 31.19 | 21.44 | 2246.18 | 0.69 | 0.77 | 0.12 | 0.12 | 1 | 10
47 | 85 | CONCLUIDO | 9.4451 | 10.59 | 7.98 | 68.38 | 1.22 | 7 | 185.25 | 51.39 | 12.75 | 5 | 36.11 | 23081.7 | 91.58 | 204.27 | 31.15 | 21.44 | 2228.47 | 0.69 | 0.77 | 0.12 | 0.12 | 1 | 10
48 | 85 | CONCLUIDO | 9.4367 | 10.6 | 7.99 | 68.46 | 1.24 | 7 | 185.63 | 51.39 | 13 | 5 | 36.24 | 23128.27 | 91.4 | 204.28 | 31.53 | 21.44 | 2418.97 | 0.68 | 0.77 | 0.12 | 0.13 | 1 | 10
49 | 85 | CONCLUIDO | 9.5019 | 10.52 | 7.95 | 79.48 | 1.26 | 6 | 186.01 | 51.39 | 13.25 | 4 | 36.36 | 23174.88 | 91.15 | 204.27 | 30.14 | 21.44 | 1729.24 | 0.71 | 0.77 | 0.12 | 0.1 | 1 | 10
50 | 85 | CONCLUIDO | 9.5198 | 10.5 | 7.93 | 79.29 | 1.29 | 6 | 186.38 | 51.39 | 13.5 | 4 | 36.49 | 23221.54 | 91.01 | 204.27 | 29.6 | 21.44 | 1459.87 | 0.72 | 0.77 | 0.12 | 0.08 | 1 | 10
51 | 85 | CONCLUIDO | 9.4944 | 10.53 | 7.96 | 79.57 | 1.31 | 6 | 186.76 | 51.39 | 13.75 | 4 | 36.62 | 23268.24 | 91.48 | 204.27 | 30.6 | 21.44 | 1956.43 | 0.7 | 0.77 | 0.12 | 0.1 | 1 | 10
52 | 85 | CONCLUIDO | 9.4959 | 10.53 | 7.96 | 79.55 | 1.33 | 6 | 187.14 | 51.39 | 14 | 4 | 36.75 | 23314.98 | 91.36 | 204.27 | 30.46 | 21.44 | 1889.4 | 0.7 | 0.77 | 0.12 | 0.1 | 1 | 10
53 | 85 | CONCLUIDO | 9.4919 | 10.54 | 7.96 | 79.59 | 1.35 | 6 | 187.52 | 51.39 | 14.25 | 4 | 36.88 | 23361.77 | 91.15 | 204.27 | 30.59 | 21.44 | 1953.29 | 0.7 | 0.77 | 0.12 | 0.11 | 1 | 10
54 | 85 | CONCLUIDO | 9.4939 | 10.53 | 7.96 | 79.57 | 1.37 | 6 | 187.9 | 51.39 | 14.5 | 4 | 37.01 | 23408.6 | 90.75 | 204.27 | 30.54 | 21.44 | 1928.24 | 0.7 | 0.77 | 0.12 | 0.1 | 1 | 10
55 | 85 | CONCLUIDO | 9.4942 | 10.53 | 7.96 | 79.57 | 1.39 | 6 | 188.28 | 51.39 | 14.75 | 4 | 37.14 | 23455.48 | 90.12 | 204.27 | 30.58 | 21.44 | 1946.97 | 0.7 | 0.77 | 0.12 | 0.1 | 1 | 10
56 | 85 | CONCLUIDO | 9.5042 | 10.52 | 7.95 | 79.46 | 1.41 | 6 | 188.66 | 51.39 | 15 | 4 | 37.27 | 23502.4 | 89.82 | 204.27 | 30.05 | 21.44 | 1684.25 | 0.71 | 0.77 | 0.12 | 0.09 | 1 | 10
57 | 85 | CONCLUIDO | 9.5097 | 10.52 | 7.94 | 79.4 | 1.43 | 6 | 189.04 | 51.39 | 15.25 | 4 | 37.4 | 23549.36 | 89.46 | 204.27 | 30.03 | 21.44 | 1673.42 | 0.71 | 0.77 | 0.11 | 0.09 | 1 | 10
58 | 85 | CONCLUIDO | 9.4889 | 10.54 | 7.96 | 79.63 | 1.45 | 6 | 189.42 | 51.39 | 15.5 | 4 | 37.53 | 23596.37 | 89.5 | 204.27 | 30.8 | 21.44 | 2057.9 | 0.7 | 0.77 | 0.12 | 0.11 | 1 | 10
59 | 85 | CONCLUIDO | 9.4902 | 10.54 | 7.96 | 79.61 | 1.47 | 6 | 189.81 | 51.39 | 15.75 | 4 | 37.66 | 23643.43 | 88.91 | 204.27 | 30.68 | 21.44 | 1999.14 | 0.7 | 0.77 | 0.12 | 0.11 | 1 | 10
60 | 85 | CONCLUIDO | 9.5432 | 10.48 | 7.94 | 95.24 | 1.49 | 5 | 190.19 | 51.39 | 16 | 3 | 37.79 | 23690.52 | 88.73 | 204.27 | 29.9 | 21.44 | 1613.2 | 0.72 | 0.77 | 0.12 | 0.08 | 1 | 10
61 | 85 | CONCLUIDO | 9.5468 | 10.47 | 7.93 | 95.19 | 1.51 | 5 | 190.57 | 51.39 | 16.25 | 3 | 37.93 | 23737.67 | 88.62 | 204.27 | 29.72 | 21.44 | 1525.1 | 0.72 | 0.77 | 0.12 | 0.08 | 1 | 10
62 | 85 | CONCLUIDO | 9.5476 | 10.47 | 7.93 | 95.18 | 1.53 | 5 | 190.95 | 51.39 | 16.5 | 3 | 38.06 | 23784.85 | 88.63 | 204.27 | 29.66 | 21.44 | 1494.49 | 0.72 | 0.77 | 0.12 | 0.08 | 1 | 10
63 | 85 | CONCLUIDO | 9.5625 | 10.46 | 7.92 | 94.99 | 1.55 | 5 | 191.34 | 51.39 | 16.75 | 3 | 38.19 | 23832.09 | 88.65 | 204.27 | 29.13 | 21.44 | 1226.75 | 0.74 | 0.77 | 0.12 | 0.06 | 1 | 10
64 | 85 | CONCLUIDO | 9.5473 | 10.47 | 7.93 | 95.19 | 1.57 | 5 | 191.72 | 51.39 | 17 | 3 | 38.33 | 23879.37 | 88.71 | 204.27 | 29.8 | 21.44 | 1565.19 | 0.72 | 0.77 | 0.11 | 0.08 | 1 | 10
65 | 85 | CONCLUIDO | 9.5478 | 10.47 | 7.93 | 95.18 | 1.59 | 5 | 192.1 | 51.39 | 17.25 | 3 | 38.46 | 23926.69 | 88.44 | 204.27 | 29.67 | 21.44 | 1496.86 | 0.72 | 0.77 | 0.12 | 0.08 | 1 | 10
66 | 85 | CONCLUIDO | 9.5412 | 10.48 | 7.94 | 95.27 | 1.61 | 5 | 192.49 | 51.39 | 17.5 | 3 | 38.59 | 23974.06 | 88.32 | 204.27 | 30.04 | 21.44 | 1682.31 | 0.71 | 0.77 | 0.11 | 0.09 | 1 | 10
67 | 85 | CONCLUIDO | 9.5415 | 10.48 | 7.94 | 95.26 | 1.63 | 5 | 192.87 | 51.39 | 17.75 | 3 | 38.73 | 24021.47 | 88.13 | 204.28 | 29.94 | 21.44 | 1632.7 | 0.72 | 0.77 | 0.12 | 0.09 | 1 | 10
68 | 85 | CONCLUIDO | 9.543 | 10.48 | 7.94 | 95.24 | 1.65 | 5 | 193.26 | 51.39 | 18 | 3 | 38.86 | 24068.93 | 87.78 | 204.27 | 29.82 | 21.44 | 1571.24 | 0.72 | 0.77 | 0.12 | 0.08 | 1 | 10
69 | 85 | CONCLUIDO | 9.5574 | 10.46 | 7.92 | 95.05 | 1.67 | 5 | 193.64 | 51.39 | 18.25 | 3 | 39 | 24116.44 | 87.66 | 204.27 | 29.31 | 21.44 | 1316.1 | 0.73 | 0.77 | 0.12 | 0.07 | 1 | 10
70 | 85 | CONCLUIDO | 9.5435 | 10.48 | 7.94 | 95.24 | 1.69 | 5 | 194.03 | 51.39 | 18.5 | 3 | 39.13 | 24163.99 | 87.62 | 204.27 | 29.94 | 21.44 | 1635.39 | 0.72 | 0.77 | 0.11 | 0.08 | 1 | 10
71 | 85 | CONCLUIDO | 9.5481 | 10.47 | 7.93 | 95.18 | 1.71 | 5 | 194.41 | 51.39 | 18.75 | 3 | 39.27 | 24211.59 | 86.93 | 204.27 | 29.67 | 21.44 | 1500.15 | 0.72 | 0.77 | 0.12 | 0.08 | 1 | 10
72 | 85 | CONCLUIDO | 9.5407 | 10.48 | 7.94 | 95.27 | 1.73 | 5 | 194.8 | 51.39 | 19 | 3 | 39.41 | 24259.23 | 86.74 | 204.27 | 30.04 | 21.44 | 1683.28 | 0.71 | 0.77 | 0.11 | 0.09 | 1 | 10
73 | 85 | CONCLUIDO | 9.5359 | 10.49 | 7.94 | 95.34 | 1.75 | 5 | 195.19 | 51.39 | 19.25 | 3 | 39.54 | 24306.92 | 86.14 | 204.27 | 30.16 | 21.44 | 1744.6 | 0.71 | 0.77 | 0.12 | 0.09 | 1 | 10
74 | 85 | CONCLUIDO | 9.5455 | 10.48 | 7.93 | 95.21 | 1.77 | 5 | 195.57 | 51.39 | 19.5 | 3 | 39.68 | 24354.66 | 84.93 | 204.27 | 29.7 | 21.44 | 1510.86 | 0.72 | 0.77 | 0.12 | 0.08 | 1 | 10
75 | 85 | CONCLUIDO | 9.5511 | 10.47 | 7.93 | 95.14 | 1.79 | 5 | 195.96 | 51.39 | 19.75 | 3 | 39.82 | 24402.44 | 84.16 | 204.27 | 29.62 | 21.44 | 1471.66 | 0.72 | 0.77 | 0.12 | 0.08 | 1 | 10
76 | 85 | CONCLUIDO | 9.598 | 10.42 | 7.91 | 118.66 | 1.81 | 4 | 196.35 | 51.39 | 20 | 2 | 39.96 | 24450.27 | 83.56 | 204.27 | 29.04 | 21.44 | 1189.05 | 0.74 | 0.77 | 0.12 | 0.06 | 1 | 10
77 | 85 | CONCLUIDO | 9.6015 | 10.42 | 7.91 | 118.6 | 1.83 | 4 | 196.74 | 51.39 | 20.25 | 2 | 40.09 | 24498.15 | 83.61 | 204.27 | 28.92 | 21.44 | 1129.62 | 0.74 | 0.77 | 0.11 | 0.05 | 1 | 10
78 | 85 | CONCLUIDO | 9.5946 | 10.42 | 7.91 | 118.72 | 1.85 | 4 | 197.12 | 51.39 | 20.5 | 2 | 40.23 | 24546.08 | 83.66 | 204.27 | 29.24 | 21.44 | 1289.73 | 0.73 | 0.77 | 0.11 | 0.06 | 1 | 10
79 | 85 | CONCLUIDO | 9.5885 | 10.43 | 7.92 | 118.82 | 1.87 | 4 | 197.51 | 51.39 | 20.75 | 2 | 40.37 | 24594.05 | 83.94 | 204.27 | 29.37 | 21.44 | 1353.87 | 0.73 | 0.77 | 0.12 | 0.07 | 1 | 10
80 | 85 | CONCLUIDO | 9.6046 | 10.41 | 7.9 | 118.55 | 1.88 | 4 | 197.9 | 51.39 | 21 | 2 | 40.51 | 24642.07 | 83.69 | 204.27 | 28.75 | 21.44 | 1042.11 | 0.75 | 0.77 | 0.12 | 0.05 | 1 | 10
81 | 85 | CONCLUIDO | 9.6036 | 10.41 | 7.9 | 118.57 | 1.9 | 4 | 198.29 | 51.39 | 21.25 | 2 | 40.65 | 24690.13 | 83.81 | 204.27 | 28.85 | 21.44 | 1092.64 | 0.74 | 0.77 | 0.11 | 0.05 | 1 | 10
82 | 85 | CONCLUIDO | 9.5959 | 10.42 | 7.91 | 118.7 | 1.92 | 4 | 198.68 | 51.39 | 21.5 | 2 | 40.79 | 24738.25 | 83.97 | 204.27 | 29.12 | 21.44 | 1228.41 | 0.74 | 0.77 | 0.12 | 0.06 | 1 | 10
83 | 85 | CONCLUIDO | 9.598 | 10.42 | 7.91 | 118.66 | 1.94 | 4 | 199.07 | 51.39 | 21.75 | 2 | 40.93 | 24786.41 | 83.99 | 204.27 | 29.04 | 21.44 | 1189.94 | 0.74 | 0.77 | 0.11 | 0.06 | 1 | 10
84 | 85 | CONCLUIDO | 9.5916 | 10.43 | 7.92 | 118.77 | 1.96 | 4 | 199.46 | 51.39 | 22 | 2 | 41.07 | 24834.62 | 84.25 | 204.27 | 29.32 | 21.44 | 1326.86 | 0.73 | 0.77 | 0.11 | 0.07 | 1 | 10
85 | 85 | CONCLUIDO | 9.5928 | 10.42 | 7.92 | 118.75 | 1.98 | 4 | 199.86 | 51.39 | 22.25 | 2 | 41.21 | 24882.88 | 84.64 | 204.27 | 29.23 | 21.44 | 1282.97 | 0.73 | 0.77 | 0.12 | 0.06 | 1 | 10
86 | 85 | CONCLUIDO | 9.6046 | 10.41 | 7.9 | 118.55 | 2 | 4 | 200.25 | 51.39 | 22.5 | 2 | 41.35 | 24931.18 | 84.2 | 204.27 | 28.74 | 21.44 | 1039.58 | 0.75 | 0.77 | 0.12 | 0.05 | 1 | 10
87 | 85 | CONCLUIDO | 9.6015 | 10.42 | 7.91 | 118.6 | 2.01 | 4 | 200.64 | 51.39 | 22.75 | 2 | 41.5 | 24979.54 | 84.09 | 204.27 | 28.98 | 21.44 | 1156.94 | 0.74 | 0.77 | 0.11 | 0.05 | 1 | 10
88 | 85 | CONCLUIDO | 9.5956 | 10.42 | 7.91 | 118.7 | 2.03 | 4 | 201.03 | 51.39 | 23 | 2 | 41.64 | 25027.94 | 83.87 | 204.27 | 29.16 | 21.44 | 1247.79 | 0.74 | 0.77 | 0.11 | 0.06 | 1 | 10
89 | 85 | CONCLUIDO | 9.5936 | 10.42 | 7.92 | 118.73 | 2.05 | 4 | 201.42 | 51.39 | 23.25 | 2 | 41.78 | 25076.39 | 83.92 | 204.27 | 29.27 | 21.44 | 1301.95 | 0.73 | 0.77 | 0.11 | 0.06 | 1 | 10
90 | 85 | CONCLUIDO | 9.5928 | 10.42 | 7.92 | 118.75 | 2.07 | 4 | 201.82 | 51.39 | 23.5 | 2 | 41.93 | 25124.89 | 83.95 | 204.32 | 29.26 | 21.44 | 1296.34 | 0.73 | 0.77 | 0.11 | 0.06 | 1 | 10
91 | 85 | CONCLUIDO | 9.6018 | 10.41 | 7.91 | 118.6 | 2.09 | 4 | 202.21 | 51.39 | 23.75 | 2 | 42.07 | 25173.44 | 83.33 | 204.27 | 28.88 | 21.44 | 1109.58 | 0.74 | 0.77 | 0.12 | 0.05 | 1 | 10
92 | 85 | CONCLUIDO | 9.6008 | 10.42 | 7.91 | 118.62 | 2.1 | 4 | 202.61 | 51.39 | 24 | 0 | 42.21 | 25222.04 | 83.48 | 204.27 | 28.82 | 21.44 | 1076.33 | 0.74 | 0.77 | 0.12 | 0.06 | 1 | 10