## Sheet1
| Volume de calda [L] | STATUS | Capacidade operacional [ha/h] | Tempo de missao [h] | Tempo util [h] | Tempo por voo [min] | Autonomia Projetada [h] | N° Voos | MTOW [kg] | Massa Estrutura [kg] | Combustível [kg] | Abastecimentos | Massa gerador | Potência gerador [W] | Combustível consumido [L] | Calda cons [L] | Distância percorrida [km] | Distância Pulverizando [km] | RTL ACUMULADO[m] | EOC [km/km] | EOC [h/h] | Tempo de manobra [h] | Tempo rtl_rtw [h] | V pulv [m/s] | V desloc [m/s]
0 | 135 | CONCLUIDO | 5.0491 | 19.81 | 10.48 | 4.91 | 0.07 | 128 | 263.32 | 59.89 | 1 | 126 | 67.43 | 32710.1 | 176.37 | 204.36 | 109.52 | 21.44 | 40807.95 | 0.2 | 0.58 | 0.31 | 2.62 | 1 | 10
1 | 135 | CONCLUIDO | 5.708 | 17.52 | 9.81 | 6.13 | 0.08 | 96 | 263.79 | 59.89 | 1.25 | 94 | 67.65 | 32767.75 | 164.96 | 204.33 | 88.58 | 21.44 | 30498.44 | 0.24 | 0.62 | 0.26 | 1.96 | 1 | 10
2 | 135 | CONCLUIDO | 6.1923 | 16.15 | 9.4 | 7.33 | 0.1 | 77 | 264.25 | 59.89 | 1.5 | 75 | 67.87 | 32825.49 | 157.97 | 204.31 | 75.63 | 21.44 | 24117.78 | 0.28 | 0.65 | 0.23 | 1.55 | 1 | 10
3 | 135 | CONCLUIDO | 6.5685 | 15.22 | 9.14 | 8.56 | 0.12 | 64 | 264.72 | 59.89 | 1.75 | 62 | 68.09 | 32883.31 | 153.36 | 204.3 | 67.2 | 21.44 | 19970.1 | 0.32 | 0.67 | 0.21 | 1.28 | 1 | 10
4 | 135 | CONCLUIDO | 6.8617 | 14.57 | 8.94 | 9.75 | 0.13 | 55 | 265.19 | 59.89 | 2 | 53 | 68.31 | 32941.21 | 149.96 | 204.38 | 61.03 | 21.44 | 16929.97 | 0.35 | 0.69 | 0.2 | 1.09 | 1 | 10
5 | 135 | CONCLUIDO | 7.1061 | 14.07 | 8.79 | 10.99 | 0.15 | 48 | 265.66 | 59.89 | 2.25 | 46 | 68.53 | 32999.19 | 147.4 | 204.3 | 56.43 | 21.44 | 14664.37 | 0.38 | 0.7 | 0.19 | 0.94 | 1 | 10
6 | 135 | CONCLUIDO | 7.2913 | 13.72 | 8.69 | 12.12 | 0.17 | 43 | 266.13 | 59.89 | 2.5 | 41 | 68.75 | 33057.26 | 145.55 | 204.27 | 53.24 | 21.44 | 13091.86 | 0.4 | 0.7 | 0.18 | 0.83 | 1 | 10
7 | 135 | CONCLUIDO | 7.456 | 13.41 | 8.59 | 13.21 | 0.18 | 39 | 266.6 | 59.89 | 2.75 | 37 | 68.97 | 33115.41 | 143.85 | 204.34 | 49.93 | 21.44 | 11457.55 | 0.43 | 0.71 | 0.17 | 0.73 | 1 | 10
8 | 135 | CONCLUIDO | 7.6563 | 13.06 | 8.44 | 14.47 | 0.2 | 35 | 267.08 | 59.89 | 3 | 33 | 69.19 | 33173.65 | 141.23 | 204.31 | 45.64 | 21.44 | 9333.42 | 0.47 | 0.73 | 0.15 | 0.58 | 1 | 10
9 | 135 | CONCLUIDO | 7.6583 | 13.06 | 8.54 | 15.52 | 0.22 | 33 | 267.55 | 59.89 | 3.25 | 31 | 69.41 | 33231.97 | 142.77 | 204.27 | 48.65 | 21.44 | 10846.73 | 0.44 | 0.72 | 0.16 | 0.68 | 1 | 10
10 | 135 | CONCLUIDO | 7.7958 | 12.83 | 8.46 | 16.92 | 0.23 | 30 | 268.02 | 59.89 | 3.5 | 28 | 69.64 | 33290.38 | 141.36 | 204.28 | 46.22 | 21.44 | 9646.19 | 0.46 | 0.72 | 0.16 | 0.6 | 1 | 10
11 | 135 | CONCLUIDO | 7.8878 | 12.68 | 8.41 | 18.02 | 0.25 | 28 | 268.5 | 59.89 | 3.75 | 26 | 69.86 | 33348.87 | 140.53 | 204.27 | 44.71 | 21.44 | 8902.15 | 0.48 | 0.73 | 0.15 | 0.56 | 1 | 10
12 | 135 | CONCLUIDO | 7.9858 | 12.52 | 8.35 | 19.28 | 0.26 | 26 | 268.97 | 59.89 | 4 | 24 | 70.09 | 33407.45 | 139.43 | 204.27 | 42.93 | 21.44 | 8023.9 | 0.5 | 0.73 | 0.15 | 0.5 | 1 | 10
13 | 135 | CONCLUIDO | 8.0262 | 12.46 | 8.34 | 20.02 | 0.28 | 25 | 269.45 | 59.89 | 4.25 | 23 | 70.31 | 33466.11 | 139.28 | 204.28 | 42.48 | 21.44 | 7802.04 | 0.5 | 0.73 | 0.15 | 0.49 | 1 | 10
14 | 135 | CONCLUIDO | 8.06 | 12.41 | 8.34 | 20.85 | 0.3 | 24 | 269.92 | 59.89 | 4.5 | 22 | 70.54 | 33524.86 | 139.11 | 204.27 | 42.55 | 21.44 | 7843.39 | 0.5 | 0.73 | 0.15 | 0.49 | 1 | 10
15 | 135 | CONCLUIDO | 8.1679 | 12.24 | 8.28 | 22.58 | 0.31 | 22 | 270.4 | 59.89 | 4.75 | 20 | 70.76 | 33583.7 | 137.99 | 204.27 | 40.36 | 21.44 | 6759.44 | 0.53 | 0.74 | 0.15 | 0.42 | 1 | 10
16 | 135 | CONCLUIDO | 8.2179 | 12.17 | 8.25 | 23.58 | 0.33 | 21 | 270.88 | 59.89 | 5 | 19 | 70.99 | 33642.62 | 137.54 | 204.27 | 39.76 | 21.44 | 6464.66 | 0.54 | 0.74 | 0.14 | 0.4 | 1 | 10
17 | 135 | CONCLUIDO | 8.2664 | 12.1 | 8.23 | 24.7 | 0.34 | 20 | 271.36 | 59.89 | 5.25 | 18 | 71.22 | 33701.64 | 137.24 | 204.27 | 39.12 | 21.44 | 6145.62 | 0.55 | 0.74 | 0.14 | 0.38 | 1 | 10
18 | 135 | CONCLUIDO | 8.3222 | 12.02 | 8.2 | 25.9 | 0.36 | 19 | 271.84 | 59.89 | 5.5 | 17 | 71.45 | 33760.74 | 136.46 | 204.27 | 38.02 | 21.44 | 5602.91 | 0.56 | 0.75 | 0.14 | 0.35 | 1 | 10
19 | 135 | CONCLUIDO | 8.4151 | 11.88 | 8.12 | 27.07 | 0.38 | 18 | 272.32 | 59.89 | 5.75 | 16 | 71.68 | 33820.05 | 135.07 | 204.27 | 35.52 | 21.44 | 4358.5 | 0.6 | 0.75 | 0.13 | 0.27 | 1 | 10
20 | 135 | CONCLUIDO | 8.3403 | 11.99 | 8.23 | 27.42 | 0.39 | 18 | 272.8 | 59.89 | 6 | 16 | 71.91 | 33879.33 | 136.97 | 204.27 | 39.04 | 21.44 | 6117.74 | 0.55 | 0.74 | 0.14 | 0.37 | 1 | 10
21 | 135 | CONCLUIDO | 8.4069 | 11.9 | 8.18 | 28.88 | 0.41 | 17 | 273.28 | 59.89 | 6.25 | 15 | 72.14 | 33938.7 | 135.96 | 204.27 | 37.64 | 21.44 | 5421.94 | 0.57 | 0.75 | 0.13 | 0.33 | 1 | 10
22 | 135 | CONCLUIDO | 8.4577 | 11.82 | 8.16 | 30.61 | 0.42 | 16 | 273.76 | 59.89 | 6.5 | 14 | 72.37 | 33998.16 | 135.59 | 204.29 | 36.96 | 21.44 | 5089.45 | 0.58 | 0.75 | 0.13 | 0.31 | 1 | 10
23 | 135 | CONCLUIDO | 8.4551 | 11.83 | 8.17 | 30.62 | 0.44 | 16 | 274.24 | 59.89 | 6.75 | 14 | 72.61 | 34057.71 | 135.76 | 204.27 | 37.12 | 21.44 | 5166.31 | 0.58 | 0.75 | 0.13 | 0.31 | 1 | 10
24 | 135 | CONCLUIDO | 8.512 | 11.75 | 8.14 | 32.55 | 0.45 | 15 | 274.73 | 59.89 | 7 | 13 | 72.84 | 34117.35 | 135.08 | 204.27 | 36.13 | 21.44 | 4676.91 | 0.59 | 0.75 | 0.13 | 0.28 | 1 | 10
25 | 135 | CONCLUIDO | 8.5133 | 11.75 | 8.13 | 32.54 | 0.47 | 15 | 275.21 | 59.89 | 7.25 | 13 | 73.08 | 34177.09 | 135.08 | 204.29 | 35.98 | 21.44 | 4605.29 | 0.6 | 0.75 | 0.13 | 0.28 | 1 | 10
26 | 135 | CONCLUIDO | 8.5655 | 11.67 | 8.11 | 34.77 | 0.48 | 14 | 275.7 | 59.89 | 7.5 | 12 | 73.31 | 34236.91 | 134.54 | 204.27 | 35.41 | 21.44 | 4321.8 | 0.61 | 0.75 | 0.13 | 0.26 | 1 | 10
27 | 135 | CONCLUIDO | 8.5627 | 11.68 | 8.12 | 34.79 | 0.5 | 14 | 276.18 | 59.89 | 7.75 | 12 | 73.55 | 34296.82 | 134.61 | 204.27 | 35.61 | 21.44 | 4423.56 | 0.6 | 0.75 | 0.13 | 0.27 | 1 | 10
28 | 135 | CONCLUIDO | 8.6225 | 11.6 | 8.09 | 37.33 | 0.51 | 13 | 276.67 | 59.89 | 8 | 11 | 73.78 | 34356.83 | 133.94 | 204.27 | 34.54 | 21.44 | 3891.63 | 0.62 | 0.76 | 0.13 | 0.23 | 1 | 10
29 | 135 | CONCLUIDO | 8.6292 | 11.59 | 8.08 | 37.28 | 0.53 | 13 | 277.16 | 59.89 | 8.25 | 11 | 74.02 | 34416.93 | 133.92 | 204.27 | 34.1 | 21.44 | 3673.26 | 0.63 | 0.76 | 0.13 | 0.23 | 1 | 10
30 | 135 | CONCLUIDO | 8.6551 | 11.55 | 8.04 | 37.12 | 0.55 | 13 | 277.65 | 59.89 | 8.5 | 11 | 74.26 | 34477.13 | 133.2 | 204.28 | 33.18 | 21.44 | 3212.85 | 0.65 | 0.76 | 0.12 | 0.19 | 1 | 10
31 | 135 | CONCLUIDO | 8.6478 | 11.56 | 8.1 | 40.52 | 0.56 | 12 | 278.13 | 59.89 | 8.75 | 10 | 74.5 | 34537.41 | 133.96 | 204.28 | 35.23 | 21.44 | 4243.1 | 0.61 | 0.76 | 0.13 | 0.25 | 1 | 10
32 | 135 | CONCLUIDO | 8.6601 | 11.55 | 8.09 | 40.44 | 0.58 | 12 | 278.62 | 59.89 | 9 | 10 | 74.74 | 34597.8 | 133.8 | 204.27 | 34.63 | 21.44 | 3942.44 | 0.62 | 0.76 | 0.13 | 0.23 | 1 | 10
33 | 135 | CONCLUIDO | 8.6607 | 11.55 | 8.09 | 40.43 | 0.59 | 12 | 279.11 | 59.89 | 9.25 | 10 | 74.98 | 34658.27 | 133.74 | 204.27 | 34.59 | 21.44 | 3923.02 | 0.62 | 0.76 | 0.13 | 0.23 | 1 | 10
34 | 135 | CONCLUIDO | 8.6626 | 11.54 | 8.08 | 40.42 | 0.6 | 12 | 279.61 | 59.89 | 9.5 | 10 | 75.22 | 34718.84 | 133.62 | 204.28 | 34.64 | 21.44 | 3945.92 | 0.62 | 0.76 | 0.12 | 0.23 | 1 | 10
35 | 135 | CONCLUIDO | 8.7233 | 11.46 | 8.05 | 43.93 | 0.62 | 11 | 280.1 | 59.89 | 9.75 | 9 | 75.46 | 34779.51 | 133.06 | 204.27 | 33.54 | 21.44 | 3400.54 | 0.64 | 0.76 | 0.13 | 0.2 | 1 | 10
36 | 135 | CONCLUIDO | 8.7226 | 11.46 | 8.06 | 43.94 | 0.63 | 11 | 280.59 | 59.89 | 10 | 9 | 75.7 | 34840.27 | 133.04 | 204.27 | 33.53 | 21.44 | 3397.79 | 0.64 | 0.76 | 0.13 | 0.2 | 1 | 10
37 | 135 | CONCLUIDO | 8.7192 | 11.47 | 8.06 | 43.96 | 0.65 | 11 | 281.08 | 59.89 | 10.25 | 9 | 75.95 | 34901.13 | 133.11 | 204.29 | 33.72 | 21.44 | 3492.41 | 0.64 | 0.76 | 0.13 | 0.21 | 1 | 10
38 | 135 | CONCLUIDO | 8.7176 | 11.47 | 8.06 | 43.97 | 0.66 | 11 | 281.58 | 59.89 | 10.5 | 9 | 76.19 | 34962.08 | 132.95 | 204.27 | 33.79 | 21.44 | 3527.19 | 0.63 | 0.76 | 0.13 | 0.21 | 1 | 10
39 | 135 | CONCLUIDO | 8.7768 | 11.39 | 8.04 | 48.21 | 0.68 | 10 | 282.07 | 59.89 | 10.75 | 8 | 76.44 | 35023.13 | 132.4 | 204.29 | 32.9 | 21.44 | 3087.97 | 0.65 | 0.76 | 0.12 | 0.18 | 1 | 10
40 | 135 | CONCLUIDO | 8.7871 | 11.38 | 8.02 | 48.13 | 0.69 | 10 | 282.57 | 59.89 | 11 | 8 | 76.68 | 35084.28 | 132.15 | 204.29 | 32.38 | 21.44 | 2825.93 | 0.66 | 0.76 | 0.13 | 0.17 | 1 | 10
41 | 135 | CONCLUIDO | 8.8039 | 11.36 | 8 | 48 | 0.71 | 10 | 283.06 | 59.89 | 11.25 | 8 | 76.93 | 35145.53 | 131.86 | 204.29 | 31.83 | 21.44 | 2551.95 | 0.67 | 0.77 | 0.12 | 0.15 | 1 | 10
42 | 135 | CONCLUIDO | 8.7551 | 11.42 | 8.06 | 48.38 | 0.72 | 10 | 283.56 | 59.89 | 11.5 | 8 | 77.18 | 35206.88 | 132.95 | 204.27 | 34.05 | 21.44 | 3663.89 | 0.63 | 0.76 | 0.12 | 0.21 | 1 | 10
43 | 135 | CONCLUIDO | 8.7736 | 11.4 | 8.04 | 48.23 | 0.74 | 10 | 284.06 | 59.89 | 11.75 | 8 | 77.42 | 35268.32 | 132.54 | 204.27 | 33.17 | 21.44 | 3225.09 | 0.65 | 0.76 | 0.12 | 0.19 | 1 | 10
44 | 135 | CONCLUIDO | 8.83 | 11.32 | 8.02 | 53.45 | 0.75 | 9 | 284.56 | 59.89 | 12 | 7 | 77.67 | 35329.87 | 132.17 | 204.27 | 32.37 | 21.44 | 2829.99 | 0.66 | 0.76 | 0.12 | 0.16 | 1 | 10
45 | 135 | CONCLUIDO | 8.8279 | 11.33 | 8.02 | 53.46 | 0.77 | 9 | 285.06 | 59.89 | 12.25 | 7 | 77.92 | 35391.51 | 132.03 | 204.27 | 32.43 | 21.44 | 2856.98 | 0.66 | 0.76 | 0.12 | 0.17 | 1 | 10
46 | 135 | CONCLUIDO | 8.8315 | 11.32 | 8.02 | 53.43 | 0.78 | 9 | 285.56 | 59.89 | 12.5 | 7 | 78.17 | 35453.26 | 132 | 204.27 | 32.35 | 21.44 | 2820 | 0.66 | 0.76 | 0.12 | 0.16 | 1 | 10
47 | 135 | CONCLUIDO | 8.8309 | 11.32 | 8.02 | 53.44 | 0.79 | 9 | 286.06 | 59.89 | 12.75 | 7 | 78.42 | 35515.1 | 131.94 | 204.27 | 32.33 | 21.44 | 2805.74 | 0.66 | 0.76 | 0.12 | 0.16 | 1 | 10
48 | 135 | CONCLUIDO | 8.827 | 11.33 | 8.02 | 53.47 | 0.81 | 9 | 286.56 | 59.89 | 13 | 7 | 78.68 | 35577.18 | 131.69 | 204.27 | 32.47 | 21.44 | 2878.87 | 0.66 | 0.76 | 0.12 | 0.17 | 1 | 10
49 | 135 | CONCLUIDO | 8.8259 | 11.33 | 8.02 | 53.48 | 0.82 | 9 | 287.07 | 59.89 | 13.25 | 7 | 78.93 | 35639.23 | 131.56 | 204.27 | 32.57 | 21.44 | 2926.24 | 0.66 | 0.76 | 0.12 | 0.17 | 1 | 10
50 | 135 | CONCLUIDO | 8.8926 | 11.25 | 7.99 | 59.91 | 0.84 | 8 | 287.57 | 59.89 | 13.5 | 6 | 79.18 | 35701.38 | 130.92 | 204.27 | 31.45 | 21.44 | 2371.99 | 0.68 | 0.77 | 0.12 | 0.14 | 1 | 10
51 | 135 | CONCLUIDO | 8.9109 | 11.22 | 7.96 | 59.74 | 0.85 | 8 | 288.08 | 59.89 | 13.75 | 6 | 79.44 | 35763.64 | 130.61 | 204.27 | 30.49 | 21.44 | 1890.51 | 0.7 | 0.77 | 0.12 | 0.11 | 1 | 10
52 | 135 | CONCLUIDO | 8.9047 | 11.23 | 7.97 | 59.79 | 0.86 | 8 | 288.58 | 59.89 | 14 | 6 | 79.69 | 35826 | 130.95 | 204.27 | 30.98 | 21.44 | 2138.44 | 0.69 | 0.77 | 0.12 | 0.12 | 1 | 10
53 | 135 | CONCLUIDO | 8.8736 | 11.27 | 8.01 | 60.09 | 0.88 | 8 | 289.09 | 59.89 | 14.25 | 6 | 79.95 | 35888.47 | 131.6 | 204.27 | 32.3 | 21.44 | 2795.72 | 0.66 | 0.76 | 0.12 | 0.16 | 1 | 10
54 | 135 | CONCLUIDO | 8.8882 | 11.25 | 7.99 | 59.95 | 0.89 | 8 | 289.6 | 59.89 | 14.5 | 6 | 80.21 | 35951.04 | 131.22 | 204.27 | 31.69 | 21.44 | 2492.42 | 0.68 | 0.77 | 0.12 | 0.14 | 1 | 10
55 | 135 | CONCLUIDO | 8.8817 | 11.26 | 8 | 60.01 | 0.91 | 8 | 290.1 | 59.89 | 14.75 | 6 | 80.47 | 36013.72 | 131.18 | 204.27 | 31.94 | 21.44 | 2615.52 | 0.67 | 0.77 | 0.12 | 0.15 | 1 | 10
56 | 135 | CONCLUIDO | 8.8845 | 11.26 | 8 | 59.99 | 0.92 | 8 | 290.61 | 59.89 | 15 | 6 | 80.73 | 36076.5 | 130.93 | 204.27 | 31.88 | 21.44 | 2587.15 | 0.67 | 0.77 | 0.12 | 0.15 | 1 | 10
57 | 135 | CONCLUIDO | 8.8797 | 11.26 | 8 | 60.03 | 0.93 | 8 | 291.12 | 59.89 | 15.25 | 6 | 80.99 | 36139.39 | 130.93 | 204.27 | 32.03 | 21.44 | 2662.6 | 0.67 | 0.77 | 0.12 | 0.15 | 1 | 10
58 | 135 | CONCLUIDO | 8.8799 | 11.26 | 8 | 60.03 | 0.95 | 8 | 291.63 | 59.89 | 15.5 | 6 | 81.25 | 36202.38 | 130.72 | 204.27 | 32 | 21.44 | 2648.29 | 0.67 | 0.77 | 0.12 | 0.15 | 1 | 10
59 | 135 | CONCLUIDO | 8.9434 | 11.18 | 7.97 | 68.35 | 0.96 | 7 | 292.15 | 59.89 | 15.75 | 5 | 81.51 | 36265.48 | 130.22 | 204.27 | 31.08 | 21.44 | 2192.01 | 0.69 | 0.77 | 0.12 | 0.12 | 1 | 10
60 | 135 | CONCLUIDO | 8.9459 | 11.18 | 7.97 | 68.33 | 0.97 | 7 | 292.66 | 59.89 | 16 | 5 | 81.77 | 36328.69 | 130.37 | 204.27 | 30.93 | 21.44 | 2116.82 | 0.69 | 0.77 | 0.12 | 0.12 | 1 | 10
61 | 135 | CONCLUIDO | 8.945 | 11.18 | 7.97 | 68.34 | 0.99 | 7 | 293.17 | 59.89 | 16.25 | 5 | 82.03 | 36392.01 | 130.35 | 204.27 | 30.86 | 21.44 | 2082.74 | 0.69 | 0.77 | 0.12 | 0.12 | 1 | 10
62 | 135 | CONCLUIDO | 8.9682 | 11.15 | 7.94 | 68.09 | 1 | 7 | 293.69 | 59.89 | 16.5 | 5 | 82.3 | 36455.44 | 129.84 | 204.27 | 30.03 | 21.44 | 1668.48 | 0.71 | 0.77 | 0.12 | 0.09 | 1 | 10
63 | 135 | CONCLUIDO | 8.951 | 11.17 | 7.96 | 68.27 | 1.01 | 7 | 294.2 | 59.89 | 16.75 | 5 | 82.56 | 36518.97 | 130.26 | 204.27 | 30.8 | 21.44 | 2050.78 | 0.7 | 0.77 | 0.12 | 0.11 | 1 | 10
64 | 135 | CONCLUIDO | 8.935 | 11.19 | 7.99 | 68.44 | 1.03 | 7 | 294.72 | 59.89 | 17 | 5 | 82.83 | 36582.62 | 130.48 | 204.28 | 31.39 | 21.44 | 2350.21 | 0.68 | 0.77 | 0.12 | 0.13 | 1 | 10
65 | 135 | CONCLUIDO | 8.9412 | 11.18 | 7.98 | 68.38 | 1.04 | 7 | 295.23 | 59.89 | 17.25 | 5 | 83.1 | 36646.38 | 130.31 | 204.27 | 31.15 | 21.44 | 2228.12 | 0.69 | 0.77 | 0.12 | 0.12 | 1 | 10
66 | 135 | CONCLUIDO | 8.9397 | 11.19 | 7.98 | 68.39 | 1.05 | 7 | 295.75 | 59.89 | 17.5 | 5 | 83.36 | 36710.24 | 130.5 | 204.29 | 31.22 | 21.44 | 2260.81 | 0.69 | 0.77 | 0.12 | 0.13 | 1 | 10
67 | 135 | CONCLUIDO | 8.9412 | 11.18 | 7.98 | 68.38 | 1.07 | 7 | 296.27 | 59.89 | 17.75 | 5 | 83.63 | 36774.22 | 130.18 | 204.27 | 31.19 | 21.44 | 2248.82 | 0.69 | 0.77 | 0.12 | 0.12 | 1 | 10
68 | 135 | CONCLUIDO | 8.9363 | 11.19 | 7.98 | 68.43 | 1.08 | 7 | 296.79 | 59.89 | 18 | 5 | 83.9 | 36838.32 | 130.02 | 204.27 | 31.33 | 21.44 | 2320.24 | 0.68 | 0.77 | 0.12 | 0.13 | 1 | 10
69 | 135 | CONCLUIDO | 8.9397 | 11.19 | 7.98 | 68.39 | 1.09 | 7 | 297.31 | 59.89 | 18.25 | 5 | 84.17 | 36902.52 | 129.91 | 204.27 | 31.26 | 21.44 | 2281.01 | 0.69 | 0.77 | 0.12 | 0.13 | 1 | 10
70 | 135 | CONCLUIDO | 9.0027 | 11.11 | 7.95 | 79.51 | 1.11 | 6 | 297.83 | 59.89 | 18.5 | 4 | 84.45 | 36966.84 | 129.25 | 204.27 | 30.35 | 21.44 | 1833.19 | 0.71 | 0.77 | 0.12 | 0.1 | 1 | 10
71 | 135 | CONCLUIDO | 9.0025 | 11.11 | 7.95 | 79.52 | 1.12 | 6 | 298.35 | 59.89 | 18.75 | 4 | 84.72 | 37031.27 | 129.61 | 204.27 | 30.34 | 21.44 | 1828.79 | 0.71 | 0.77 | 0.12 | 0.1 | 1 | 10
72 | 135 | CONCLUIDO | 9.0142 | 11.09 | 7.94 | 79.37 | 1.13 | 6 | 298.88 | 59.89 | 19 | 4 | 84.99 | 37095.82 | 129.33 | 204.28 | 29.74 | 21.44 | 1527.33 | 0.72 | 0.77 | 0.12 | 0.08 | 1 | 10
73 | 135 | CONCLUIDO | 9.0214 | 11.08 | 7.93 | 79.28 | 1.15 | 6 | 299.4 | 59.89 | 19.25 | 4 | 85.27 | 37160.49 | 129.45 | 204.27 | 29.58 | 21.44 | 1446.61 | 0.72 | 0.77 | 0.12 | 0.08 | 1 | 10
74 | 135 | CONCLUIDO | 9.007 | 11.1 | 7.95 | 79.46 | 1.16 | 6 | 299.93 | 59.89 | 19.5 | 4 | 85.54 | 37225.39 | 129.87 | 204.27 | 30.19 | 21.44 | 1755.45 | 0.71 | 0.77 | 0.12 | 0.09 | 1 | 10
75 | 135 | CONCLUIDO | 8.9939 | 11.12 | 7.96 | 79.62 | 1.17 | 6 | 300.45 | 59.89 | 19.75 | 4 | 85.82 | 37290.29 | 130.24 | 204.28 | 30.71 | 21.44 | 2014.5 | 0.7 | 0.77 | 0.12 | 0.11 | 1 | 10
76 | 135 | CONCLUIDO | 8.9996 | 11.11 | 7.96 | 79.55 | 1.18 | 6 | 300.98 | 59.89 | 20 | 4 | 86.09 | 37355.31 | 130.14 | 204.27 | 30.46 | 21.44 | 1888.23 | 0.7 | 0.77 | 0.12 | 0.1 | 1 | 10
77 | 135 | CONCLUIDO | 8.9966 | 11.12 | 7.96 | 79.59 | 1.2 | 6 | 301.51 | 59.89 | 20.25 | 4 | 86.37 | 37420.44 | 130.02 | 204.27 | 30.64 | 21.44 | 1978.74 | 0.7 | 0.77 | 0.12 | 0.11 | 1 | 10
78 | 135 | CONCLUIDO | 8.9966 | 11.12 | 7.96 | 79.59 | 1.21 | 6 | 302.04 | 59.89 | 20.5 | 4 | 86.65 | 37485.7 | 130.1 | 204.27 | 30.59 | 21.44 | 1951.66 | 0.7 | 0.77 | 0.12 | 0.11 | 1 | 10
79 | 135 | CONCLUIDO | 8.9987 | 11.11 | 7.96 | 79.56 | 1.22 | 6 | 302.57 | 59.89 | 20.75 | 4 | 86.93 | 37551.07 | 129.9 | 204.32 | 30.49 | 21.44 | 1900.92 | 0.7 | 0.77 | 0.12 | 0.1 | 1 | 10
80 | 135 | CONCLUIDO | 9 | 11.11 | 7.95 | 79.55 | 1.23 | 6 | 303.1 | 59.89 | 21 | 4 | 87.21 | 37616.56 | 129.62 | 204.27 | 30.45 | 21.44 | 1884.18 | 0.7 | 0.77 | 0.12 | 0.1 | 1 | 10
81 | 135 | CONCLUIDO | 8.998 | 11.11 | 7.96 | 79.57 | 1.25 | 6 | 303.63 | 59.89 | 21.25 | 4 | 87.49 | 37682.17 | 129.44 | 204.27 | 30.52 | 21.44 | 1917.94 | 0.7 | 0.77 | 0.12 | 0.1 | 1 | 10
82 | 135 | CONCLUIDO | 8.9971 | 11.11 | 7.96 | 79.58 | 1.26 | 6 | 304.16 | 59.89 | 21.5 | 4 | 87.78 | 37747.91 | 129.58 | 204.27 | 30.5 | 21.44 | 1909.24 | 0.7 | 0.77 | 0.12 | 0.11 | 1 | 10
83 | 135 | CONCLUIDO | 9.0149 | 11.09 | 7.94 | 79.36 | 1.27 | 6 | 304.7 | 59.89 | 21.75 | 4 | 88.06 | 37813.76 | 128.89 | 204.27 | 29.73 | 21.44 | 1524.05 | 0.72 | 0.77 | 0.12 | 0.08 | 1 | 10
84 | 135 | CONCLUIDO | 9.0126 | 11.1 | 7.94 | 79.39 | 1.28 | 6 | 305.23 | 59.89 | 22 | 4 | 88.35 | 37879.74 | 128.93 | 204.27 | 30 | 21.44 | 1657.3 | 0.71 | 0.77 | 0.11 | 0.09 | 1 | 10
85 | 135 | CONCLUIDO | 8.9939 | 11.12 | 7.96 | 79.62 | 1.3 | 6 | 305.77 | 59.89 | 22.25 | 4 | 88.63 | 37945.85 | 129.19 | 204.27 | 30.73 | 21.44 | 2022.81 | 0.7 | 0.77 | 0.12 | 0.11 | 1 | 10
86 | 135 | CONCLUIDO | 8.9897 | 11.12 | 7.97 | 79.67 | 1.31 | 6 | 306.31 | 59.89 | 22.5 | 4 | 88.92 | 38012.07 | 129.26 | 204.29 | 30.89 | 21.44 | 2103.61 | 0.69 | 0.77 | 0.12 | 0.11 | 1 | 10
87 | 135 | CONCLUIDO | 8.9964 | 11.12 | 7.96 | 79.59 | 1.32 | 6 | 306.84 | 59.89 | 22.75 | 4 | 89.21 | 38078.42 | 128.81 | 204.27 | 30.62 | 21.44 | 1967.14 | 0.7 | 0.77 | 0.12 | 0.11 | 1 | 10
88 | 135 | CONCLUIDO | 9.0614 | 11.04 | 7.93 | 95.16 | 1.33 | 5 | 307.38 | 59.89 | 23 | 3 | 89.5 | 38144.9 | 128.32 | 204.27 | 29.66 | 21.44 | 1494.47 | 0.72 | 0.77 | 0.12 | 0.08 | 1 | 10
89 | 135 | CONCLUIDO | 9.0546 | 11.04 | 7.94 | 95.26 | 1.35 | 5 | 307.92 | 59.89 | 23.25 | 3 | 89.79 | 38211.5 | 128.59 | 204.27 | 29.97 | 21.44 | 1650.48 | 0.72 | 0.77 | 0.12 | 0.09 | 1 | 10
90 | 135 | CONCLUIDO | 9.0593 | 11.04 | 7.93 | 95.19 | 1.36 | 5 | 308.46 | 59.89 | 23.5 | 3 | 90.08 | 38278.23 | 128.58 | 204.27 | 29.72 | 21.44 | 1523.25 | 0.72 | 0.77 | 0.12 | 0.08 | 1 | 10
91 | 135 | CONCLUIDO | 9.0593 | 11.04 | 7.93 | 95.19 | 1.37 | 5 | 309.01 | 59.89 | 23.75 | 3 | 90.37 | 38345.09 | 128.63 | 204.27 | 29.75 | 21.44 | 1539.6 | 0.72 | 0.77 | 0.12 | 0.08 | 1 | 10
92 | 135 | CONCLUIDO | 9.0591 | 11.04 | 7.93 | 95.19 | 1.38 | 5 | 309.55 | 59.89 | 24 | 3 | 90.66 | 38412.07 | 128.78 | 204.27 | 29.69 | 21.44 | 1507.79 | 0.72 | 0.77 | 0.12 | 0.08 | 1 | 10
93 | 135 | CONCLUIDO | 9.0678 | 11.03 | 7.92 | 95.07 | 1.39 | 5 | 310.09 | 59.89 | 24.25 | 3 | 90.96 | 38479.19 | 128.73 | 204.27 | 29.29 | 21.44 | 1306.69 | 0.73 | 0.77 | 0.12 | 0.07 | 1 | 10
94 | 135 | CONCLUIDO | 9.0746 | 11.02 | 7.91 | 94.97 | 1.41 | 5 | 310.64 | 59.89 | 24.5 | 3 | 91.25 | 38546.43 | 128.76 | 204.27 | 29.14 | 21.44 | 1234.06 | 0.74 | 0.77 | 0.11 | 0.06 | 1 | 10
95 | 135 | CONCLUIDO | 9.0655 | 11.03 | 7.92 | 95.1 | 1.42 | 5 | 311.19 | 59.89 | 24.75 | 3 | 91.55 | 38613.8 | 128.96 | 204.27 | 29.49 | 21.44 | 1409.74 | 0.73 | 0.77 | 0.12 | 0.07 | 1 | 10
96 | 135 | CONCLUIDO | 9.0525 | 11.05 | 7.94 | 95.29 | 1.43 | 5 | 311.73 | 59.89 | 25 | 3 | 91.85 | 38681.31 | 129.19 | 204.27 | 30.09 | 21.44 | 1705.81 | 0.71 | 0.77 | 0.12 | 0.09 | 1 | 10
97 | 135 | CONCLUIDO | 9.0575 | 11.04 | 7.93 | 95.22 | 1.44 | 5 | 312.28 | 59.89 | 25.25 | 3 | 92.15 | 38749.07 | 129.02 | 204.27 | 29.8 | 21.44 | 1565.29 | 0.72 | 0.77 | 0.12 | 0.08 | 1 | 10
98 | 135 | CONCLUIDO | 9.0607 | 11.04 | 7.93 | 95.17 | 1.45 | 5 | 312.83 | 59.89 | 25.5 | 3 | 92.44 | 38816.85 | 129 | 204.27 | 29.72 | 21.44 | 1523.55 | 0.72 | 0.77 | 0.12 | 0.08 | 1 | 10
99 | 135 | CONCLUIDO | 9.0527 | 11.05 | 7.94 | 95.29 | 1.46 | 5 | 313.38 | 59.89 | 25.75 | 3 | 92.75 | 38884.75 | 129.08 | 204.27 | 30.06 | 21.44 | 1692.3 | 0.71 | 0.77 | 0.11 | 0.09 | 1 | 10
100 | 135 | CONCLUIDO | 9.0548 | 11.04 | 7.94 | 95.26 | 1.48 | 5 | 313.93 | 59.89 | 26 | 3 | 93.05 | 38952.8 | 129.05 | 204.27 | 29.92 | 21.44 | 1621.87 | 0.72 | 0.77 | 0.12 | 0.09 | 1 | 10
101 | 135 | CONCLUIDO | 9.0571 | 11.04 | 7.94 | 95.22 | 1.49 | 5 | 314.49 | 59.89 | 26.25 | 3 | 93.35 | 39020.97 | 129.03 | 204.27 | 29.87 | 21.44 | 1599.47 | 0.72 | 0.77 | 0.12 | 0.08 | 1 | 10
102 | 135 | CONCLUIDO | 9.0566 | 11.04 | 7.94 | 95.23 | 1.5 | 5 | 315.04 | 59.89 | 26.5 | 3 | 93.65 | 39089.29 | 128.94 | 204.27 | 29.85 | 21.44 | 1585.9 | 0.72 | 0.77 | 0.12 | 0.08 | 1 | 10
103 | 135 | CONCLUIDO | 9.0639 | 11.03 | 7.93 | 95.12 | 1.51 | 5 | 315.6 | 59.89 | 26.75 | 3 | 93.96 | 39157.74 | 128.8 | 204.27 | 29.49 | 21.44 | 1407.99 | 0.73 | 0.77 | 0.12 | 0.07 | 1 | 10
104 | 135 | CONCLUIDO | 9.0712 | 11.02 | 7.92 | 95.02 | 1.52 | 5 | 316.15 | 59.89 | 27 | 3 | 94.26 | 39226.32 | 128.62 | 204.27 | 29.26 | 21.44 | 1292.53 | 0.73 | 0.77 | 0.12 | 0.07 | 1 | 10
105 | 135 | CONCLUIDO | 9.0662 | 11.03 | 7.92 | 95.09 | 1.53 | 5 | 316.71 | 59.89 | 27.25 | 3 | 94.57 | 39295.05 | 128.84 | 204.27 | 29.5 | 21.44 | 1414.5 | 0.73 | 0.77 | 0.11 | 0.07 | 1 | 10
106 | 135 | CONCLUIDO | 9.0552 | 11.04 | 7.94 | 95.25 | 1.54 | 5 | 317.27 | 59.89 | 27.5 | 3 | 94.88 | 39363.91 | 129.05 | 204.27 | 29.99 | 21.44 | 1657.2 | 0.71 | 0.77 | 0.11 | 0.08 | 1 | 10
107 | 135 | CONCLUIDO | 9.0532 | 11.05 | 7.94 | 95.28 | 1.56 | 5 | 317.83 | 59.89 | 27.75 | 3 | 95.19 | 39432.92 | 128.85 | 204.27 | 29.98 | 21.44 | 1652.67 | 0.72 | 0.77 | 0.12 | 0.09 | 1 | 10
108 | 135 | CONCLUIDO | 9.0587 | 11.04 | 7.93 | 95.2 | 1.57 | 5 | 318.39 | 59.89 | 28 | 3 | 95.5 | 39502.07 | 128.51 | 204.27 | 29.78 | 21.44 | 1553.46 | 0.72 | 0.77 | 0.12 | 0.08 | 1 | 10
109 | 135 | CONCLUIDO | 9.0557 | 11.04 | 7.94 | 95.24 | 1.58 | 5 | 318.95 | 59.89 | 28.25 | 3 | 95.81 | 39571.36 | 128.55 | 204.27 | 29.94 | 21.44 | 1632.56 | 0.72 | 0.77 | 0.12 | 0.08 | 1 | 10
110 | 135 | CONCLUIDO | 9.0484 | 11.05 | 7.95 | 95.35 | 1.59 | 5 | 319.51 | 59.89 | 28.5 | 3 | 96.13 | 39640.79 | 128.49 | 204.27 | 30.2 | 21.44 | 1763.04 | 0.71 | 0.77 | 0.12 | 0.09 | 1 | 10
111 | 135 | CONCLUIDO | 9.0532 | 11.05 | 7.94 | 95.28 | 1.6 | 5 | 320.08 | 59.89 | 28.75 | 3 | 96.44 | 39710.36 | 128.09 | 204.27 | 30.01 | 21.44 | 1668.3 | 0.71 | 0.77 | 0.12 | 0.09 | 1 | 10
112 | 135 | CONCLUIDO | 9.0534 | 11.05 | 7.94 | 95.28 | 1.61 | 5 | 320.64 | 59.89 | 29 | 3 | 96.75 | 39780.08 | 127.71 | 204.27 | 29.97 | 21.44 | 1649.3 | 0.72 | 0.77 | 0.12 | 0.09 | 1 | 10
113 | 135 | CONCLUIDO | 9.0587 | 11.04 | 7.93 | 95.2 | 1.62 | 5 | 321.21 | 59.89 | 29.25 | 3 | 97.07 | 39849.95 | 127.19 | 204.27 | 29.72 | 21.44 | 1523.19 | 0.72 | 0.77 | 0.12 | 0.08 | 1 | 10
114 | 135 | CONCLUIDO | 9.0664 | 11.03 | 7.92 | 95.09 | 1.63 | 5 | 321.78 | 59.89 | 29.5 | 3 | 97.39 | 39919.96 | 126.84 | 204.27 | 29.4 | 21.44 | 1361.98 | 0.73 | 0.77 | 0.12 | 0.07 | 1 | 10
115 | 135 | CONCLUIDO | 9.0644 | 11.03 | 7.93 | 95.12 | 1.64 | 5 | 322.34 | 59.89 | 29.75 | 3 | 97.71 | 39990.12 | 126.55 | 204.27 | 29.61 | 21.44 | 1469.42 | 0.72 | 0.77 | 0.11 | 0.07 | 1 | 10
116 | 135 | CONCLUIDO | 9.0534 | 11.05 | 7.94 | 95.28 | 1.66 | 5 | 322.91 | 59.89 | 30 | 3 | 98.03 | 40060.43 | 126.72 | 204.27 | 30.04 | 21.44 | 1683.16 | 0.71 | 0.77 | 0.11 | 0.09 | 1 | 10
117 | 135 | CONCLUIDO | 9.1165 | 10.97 | 7.91 | 118.71 | 1.67 | 4 | 323.49 | 59.89 | 30.25 | 2 | 98.35 | 40131.01 | 126.3 | 204.27 | 29.18 | 21.44 | 1260.17 | 0.73 | 0.77 | 0.11 | 0.06 | 1 | 10
118 | 135 | CONCLUIDO | 9.119 | 10.97 | 7.91 | 118.66 | 1.68 | 4 | 324.06 | 59.89 | 30.5 | 2 | 98.67 | 40201.62 | 126.31 | 204.27 | 29.05 | 21.44 | 1194.1 | 0.74 | 0.77 | 0.11 | 0.06 | 1 | 10
119 | 135 | CONCLUIDO | 9.1192 | 10.97 | 7.91 | 118.66 | 1.69 | 4 | 324.63 | 59.89 | 30.75 | 2 | 99 | 40272.38 | 126.4 | 204.27 | 29.05 | 21.44 | 1195.25 | 0.74 | 0.77 | 0.11 | 0.06 | 1 | 10
120 | 135 | CONCLUIDO | 9.1165 | 10.97 | 7.91 | 118.71 | 1.7 | 4 | 325.21 | 59.89 | 31 | 2 | 99.32 | 40343.29 | 126.58 | 204.27 | 29.22 | 21.44 | 1275.85 | 0.73 | 0.77 | 0.11 | 0.06 | 1 | 10
121 | 135 | CONCLUIDO | 9.1155 | 10.97 | 7.92 | 118.72 | 1.71 | 4 | 325.78 | 59.89 | 31.25 | 2 | 99.65 | 40414.36 | 126.76 | 204.27 | 29.23 | 21.44 | 1281.43 | 0.73 | 0.77 | 0.11 | 0.06 | 1 | 10
122 | 135 | CONCLUIDO | 9.1135 | 10.97 | 7.92 | 118.76 | 1.72 | 4 | 326.36 | 59.89 | 31.5 | 2 | 99.97 | 40485.58 | 127.04 | 204.27 | 29.3 | 21.44 | 1320.02 | 0.73 | 0.77 | 0.11 | 0.06 | 1 | 10
123 | 135 | CONCLUIDO | 9.1209 | 10.96 | 7.91 | 118.63 | 1.73 | 4 | 326.94 | 59.89 | 31.75 | 2 | 100.3 | 40556.96 | 126.95 | 204.27 | 28.94 | 21.44 | 1140.29 | 0.74 | 0.77 | 0.12 | 0.06 | 1 | 10
124 | 135 | CONCLUIDO | 9.1269 | 10.96 | 7.9 | 118.52 | 1.74 | 4 | 327.52 | 59.89 | 32 | 2 | 100.63 | 40628.49 | 126.86 | 204.27 | 28.69 | 21.44 | 1010.92 | 0.75 | 0.78 | 0.12 | 0.05 | 1 | 10
125 | 135 | CONCLUIDO | 9.1285 | 10.95 | 7.9 | 118.49 | 1.75 | 4 | 328.1 | 59.89 | 32.25 | 2 | 100.96 | 40700.18 | 127.07 | 204.27 | 28.7 | 21.44 | 1017.42 | 0.75 | 0.78 | 0.11 | 0.05 | 1 | 10
126 | 135 | CONCLUIDO | 9.1243 | 10.96 | 7.9 | 118.57 | 1.76 | 4 | 328.68 | 59.89 | 32.5 | 2 | 101.3 | 40772.03 | 127.28 | 204.27 | 28.87 | 21.44 | 1100.68 | 0.74 | 0.77 | 0.11 | 0.05 | 1 | 10
127 | 135 | CONCLUIDO | 9.1183 | 10.97 | 7.91 | 118.67 | 1.77 | 4 | 329.27 | 59.89 | 32.75 | 2 | 101.63 | 40844.03 | 127.49 | 204.27 | 29.13 | 21.44 | 1232.95 | 0.74 | 0.77 | 0.11 | 0.06 | 1 | 10
128 | 135 | CONCLUIDO | 9.1158 | 10.97 | 7.91 | 118.72 | 1.78 | 4 | 329.85 | 59.89 | 33 | 2 | 101.97 | 40916.2 | 127.61 | 204.27 | 29.19 | 21.44 | 1261.11 | 0.73 | 0.77 | 0.11 | 0.06 | 1 | 10
129 | 135 | CONCLUIDO | 9.1178 | 10.97 | 7.91 | 118.68 | 1.79 | 4 | 330.44 | 59.89 | 33.25 | 2 | 102.3 | 40988.53 | 127.67 | 204.27 | 29.13 | 21.44 | 1230.68 | 0.74 | 0.77 | 0.11 | 0.06 | 1 | 10
130 | 135 | CONCLUIDO | 9.1162 | 10.97 | 7.91 | 118.71 | 1.8 | 4 | 331.03 | 59.89 | 33.5 | 2 | 102.64 | 41061.02 | 127.93 | 204.27 | 29.18 | 21.44 | 1256.52 | 0.73 | 0.77 | 0.11 | 0.06 | 1 | 10
131 | 135 | CONCLUIDO | 9.1153 | 10.97 | 7.92 | 118.73 | 1.81 | 4 | 331.62 | 59.89 | 33.75 | 2 | 102.98 | 41133.67 | 128.16 | 204.27 | 29.24 | 21.44 | 1286.07 | 0.73 | 0.77 | 0.11 | 0.06 | 1 | 10
132 | 135 | CONCLUIDO | 9.1167 | 10.97 | 7.91 | 118.7 | 1.82 | 4 | 332.21 | 59.89 | 34 | 2 | 103.32 | 41206.49 | 128.54 | 204.27 | 29.17 | 21.44 | 1254 | 0.73 | 0.77 | 0.11 | 0.06 | 1 | 10
133 | 135 | CONCLUIDO | 9.1142 | 10.97 | 7.92 | 118.75 | 1.83 | 4 | 332.8 | 59.89 | 34.25 | 2 | 103.66 | 41279.48 | 128.62 | 204.27 | 29.26 | 21.44 | 1297.76 | 0.73 | 0.77 | 0.12 | 0.06 | 1 | 10
134 | 135 | CONCLUIDO | 9.1206 | 10.96 | 7.91 | 118.63 | 1.84 | 4 | 333.39 | 59.89 | 34.5 | 2 | 104.01 | 41352.63 | 128.47 | 204.27 | 28.94 | 21.44 | 1137.29 | 0.74 | 0.77 | 0.12 | 0.06 | 1 | 10
135 | 135 | CONCLUIDO | 9.1255 | 10.96 | 7.9 | 118.55 | 1.85 | 4 | 333.99 | 59.89 | 34.75 | 2 | 104.35 | 41426.07 | 128.36 | 204.27 | 28.73 | 21.44 | 1030.53 | 0.75 | 0.77 | 0.12 | 0.05 | 1 | 10
136 | 135 | CONCLUIDO | 9.1262 | 10.96 | 7.9 | 118.53 | 1.86 | 4 | 334.58 | 59.89 | 35 | 2 | 104.7 | 41499.57 | 128.38 | 204.27 | 28.79 | 21.44 | 1064.93 | 0.74 | 0.77 | 0.11 | 0.05 | 1 | 10
137 | 135 | CONCLUIDO | 9.1218 | 10.96 | 7.91 | 118.61 | 1.87 | 4 | 335.18 | 59.89 | 35.25 | 2 | 105.04 | 41573.23 | 128.56 | 204.27 | 29 | 21.44 | 1169.89 | 0.74 | 0.77 | 0.11 | 0.05 | 1 | 10
138 | 135 | CONCLUIDO | 9.1142 | 10.97 | 7.92 | 118.75 | 1.88 | 4 | 335.78 | 59.89 | 35.5 | 2 | 105.39 | 41647.07 | 128.69 | 204.27 | 29.3 | 21.44 | 1319.95 | 0.73 | 0.77 | 0.11 | 0.06 | 1 | 10
139 | 135 | CONCLUIDO | 9.1146 | 10.97 | 7.92 | 118.74 | 1.89 | 4 | 336.38 | 59.89 | 35.75 | 2 | 105.74 | 41721.08 | 128.66 | 204.27 | 29.25 | 21.44 | 1290.95 | 0.73 | 0.77 | 0.11 | 0.06 | 1 | 10
140 | 135 | CONCLUIDO | 9.1151 | 10.97 | 7.92 | 118.73 | 1.9 | 4 | 336.98 | 59.89 | 36 | 2 | 106.09 | 41795.26 | 128.76 | 204.27 | 29.23 | 21.44 | 1280.49 | 0.73 | 0.77 | 0.11 | 0.06 | 1 | 10
141 | 135 | CONCLUIDO | 9.1132 | 10.97 | 7.92 | 118.77 | 1.91 | 4 | 337.58 | 59.89 | 36.25 | 2 | 106.45 | 41869.62 | 128.89 | 204.27 | 29.31 | 21.44 | 1323.93 | 0.73 | 0.77 | 0.11 | 0.07 | 1 | 10
142 | 135 | CONCLUIDO | 9.1144 | 10.97 | 7.92 | 118.75 | 1.92 | 4 | 338.19 | 59.89 | 36.5 | 2 | 106.8 | 41944.15 | 128.8 | 204.27 | 29.27 | 21.44 | 1300.58 | 0.73 | 0.77 | 0.11 | 0.06 | 1 | 10
143 | 135 | CONCLUIDO | 9.1137 | 10.97 | 7.92 | 118.76 | 1.93 | 4 | 338.79 | 59.89 | 36.75 | 2 | 107.16 | 42018.86 | 128.96 | 204.27 | 29.28 | 21.44 | 1308.04 | 0.73 | 0.77 | 0.11 | 0.06 | 1 | 10
144 | 135 | CONCLUIDO | 9.116 | 10.97 | 7.91 | 118.72 | 1.94 | 4 | 339.4 | 59.89 | 37 | 2 | 107.51 | 42093.75 | 128.86 | 204.27 | 29.13 | 21.44 | 1230.69 | 0.74 | 0.77 | 0.12 | 0.06 | 1 | 10
145 | 135 | CONCLUIDO | 9.1222 | 10.96 | 7.91 | 118.6 | 1.95 | 4 | 340.01 | 59.89 | 37.25 | 2 | 107.87 | 42168.82 | 128.78 | 204.27 | 28.86 | 21.44 | 1099.81 | 0.74 | 0.77 | 0.12 | 0.05 | 1 | 10
146 | 135 | CONCLUIDO | 9.1252 | 10.96 | 7.9 | 118.55 | 1.96 | 4 | 340.62 | 59.89 | 37.5 | 2 | 108.23 | 42244.08 | 128.79 | 204.27 | 28.82 | 21.44 | 1075.54 | 0.74 | 0.77 | 0.11 | 0.05 | 1 | 10
147 | 135 | CONCLUIDO | 9.1232 | 10.96 | 7.91 | 118.59 | 1.97 | 4 | 341.23 | 59.89 | 37.75 | 2 | 108.59 | 42319.51 | 128.77 | 204.27 | 28.93 | 21.44 | 1134.35 | 0.74 | 0.77 | 0.11 | 0.05 | 1 | 10
148 | 135 | CONCLUIDO | 9.1174 | 10.97 | 7.91 | 118.69 | 1.98 | 4 | 341.84 | 59.89 | 38 | 2 | 108.96 | 42395.13 | 128.93 | 204.27 | 29.16 | 21.44 | 1249.4 | 0.74 | 0.77 | 0.11 | 0.06 | 1 | 10
149 | 135 | CONCLUIDO | 9.1105 | 10.98 | 7.92 | 118.82 | 1.99 | 4 | 342.46 | 59.89 | 38.25 | 2 | 109.32 | 42470.94 | 129.1 | 204.27 | 29.44 | 21.44 | 1385.63 | 0.73 | 0.77 | 0.11 | 0.07 | 1 | 10
150 | 135 | CONCLUIDO | 9.1123 | 10.97 | 7.92 | 118.78 | 2 | 4 | 343.08 | 59.89 | 38.5 | 2 | 109.69 | 42546.93 | 129.03 | 204.27 | 29.34 | 21.44 | 1340.18 | 0.73 | 0.77 | 0.11 | 0.07 | 1 | 10
151 | 135 | CONCLUIDO | 9.1128 | 10.97 | 7.92 | 118.78 | 2.01 | 4 | 343.69 | 59.89 | 38.75 | 2 | 110.06 | 42623.24 | 129.1 | 204.27 | 29.35 | 21.44 | 1343.52 | 0.73 | 0.77 | 0.11 | 0.07 | 1 | 10
152 | 135 | CONCLUIDO | 9.1142 | 10.97 | 7.92 | 118.75 | 2.02 | 4 | 344.31 | 59.89 | 39 | 2 | 110.43 | 42699.62 | 128.92 | 204.27 | 29.29 | 21.44 | 1311.96 | 0.73 | 0.77 | 0.11 | 0.06 | 1 | 10
153 | 135 | CONCLUIDO | 9.1137 | 10.97 | 7.92 | 118.76 | 2.03 | 4 | 344.93 | 59.89 | 39.25 | 2 | 110.8 | 42776.18 | 128.77 | 204.27 | 29.28 | 21.44 | 1310.23 | 0.73 | 0.77 | 0.11 | 0.06 | 1 | 10
154 | 135 | CONCLUIDO | 9.1116 | 10.98 | 7.92 | 118.8 | 2.04 | 4 | 345.56 | 59.89 | 39.5 | 2 | 111.17 | 42852.94 | 128.68 | 204.27 | 29.34 | 21.44 | 1338.2 | 0.73 | 0.77 | 0.12 | 0.07 | 1 | 10
155 | 135 | CONCLUIDO | 9.1192 | 10.97 | 7.91 | 118.66 | 2.05 | 4 | 346.18 | 59.89 | 39.75 | 2 | 111.54 | 42929.9 | 128.45 | 204.27 | 29.01 | 21.44 | 1174.1 | 0.74 | 0.77 | 0.12 | 0.06 | 1 | 10
156 | 135 | CONCLUIDO | 9.1225 | 10.96 | 7.91 | 118.6 | 2.06 | 4 | 346.81 | 59.89 | 40 | 2 | 111.92 | 43007.05 | 128.29 | 204.27 | 28.87 | 21.44 | 1100.69 | 0.74 | 0.77 | 0.12 | 0.05 | 1 | 10