## Sheet1
| Volume de calda [L] | STATUS | Capacidade operacional [ha/h] | Tempo de missao [h] | Tempo util [h] | Tempo por voo [min] | Autonomia Projetada [h] | N° Voos | MTOW [kg] | Massa Estrutura [kg] | Combustível [kg] | Abastecimentos | Massa gerador | Potência gerador [W] | Combustível consumido [L] | Calda cons [L] | Distância percorrida [km] | Distância Pulverizando [km] | RTL ACUMULADO[m] | EOC [km/km] | EOC [h/h] | Tempo de manobra [h] | Tempo rtl_rtw [h] | V pulv [m/s] | V desloc [m/s]
0 | 40 | CONCLUIDO | 8.4232 | 11.87 | 8.91 | 9.9 | 0.2 | 54 | 89.87 | 37.55 | 1 | 52 | 11.32 | 11317.98 | 73.42 | 204.3 | 60.21 | 21.44 | 16525.27 | 0.36 | 0.69 | 0.19 | 1.06 | 1 | 10
1 | 40 | CONCLUIDO | 8.776 | 11.39 | 8.66 | 12.37 | 0.24 | 42 | 90.18 | 37.55 | 1.25 | 40 | 11.37 | 11355.7 | 70.97 | 204.31 | 52.37 | 21.44 | 12661.71 | 0.41 | 0.71 | 0.18 | 0.81 | 1 | 10
2 | 40 | CONCLUIDO | 8.9432 | 11.18 | 8.58 | 14.71 | 0.29 | 35 | 90.48 | 37.55 | 1.5 | 33 | 11.43 | 11393.43 | 69.87 | 204.28 | 50.91 | 21.44 | 11968.52 | 0.42 | 0.71 | 0.14 | 0.73 | 1 | 10
3 | 40 | CONCLUIDO | 9.1575 | 10.92 | 8.43 | 17.45 | 0.34 | 29 | 90.79 | 37.55 | 1.75 | 27 | 11.49 | 11431.19 | 68.13 | 204.28 | 45.43 | 21.44 | 9260.22 | 0.47 | 0.73 | 0.15 | 0.58 | 1 | 10
4 | 40 | CONCLUIDO | 9.3014 | 10.75 | 8.34 | 20.01 | 0.39 | 25 | 91.1 | 37.55 | 2 | 23 | 11.54 | 11468.97 | 66.98 | 204.32 | 42.34 | 21.44 | 7731.51 | 0.51 | 0.73 | 0.15 | 0.48 | 1 | 10
5 | 40 | CONCLUIDO | 9.411 | 10.63 | 8.27 | 22.56 | 0.43 | 22 | 91.4 | 37.55 | 2.25 | 20 | 11.6 | 11506.78 | 65.96 | 204.29 | 40.26 | 21.44 | 6708.88 | 0.53 | 0.74 | 0.14 | 0.42 | 1 | 10
6 | 40 | CONCLUIDO | 9.4782 | 10.55 | 8.23 | 24.7 | 0.48 | 20 | 91.71 | 37.55 | 2.5 | 18 | 11.66 | 11544.61 | 65.42 | 204.27 | 39.13 | 21.44 | 6154.14 | 0.55 | 0.74 | 0.14 | 0.38 | 1 | 10
7 | 40 | CONCLUIDO | 9.5811 | 10.44 | 8.16 | 27.19 | 0.52 | 18 | 92.02 | 37.55 | 2.75 | 16 | 11.71 | 11582.46 | 64.25 | 204.27 | 36.99 | 21.44 | 5093.82 | 0.58 | 0.75 | 0.13 | 0.3 | 1 | 10
8 | 40 | CONCLUIDO | 9.5775 | 10.44 | 8.18 | 28.87 | 0.57 | 17 | 92.32 | 37.55 | 3 | 15 | 11.77 | 11620.34 | 63.87 | 204.28 | 37.47 | 21.44 | 5338.22 | 0.57 | 0.75 | 0.14 | 0.33 | 1 | 10
9 | 40 | CONCLUIDO | 9.6561 | 10.36 | 8.13 | 32.53 | 0.62 | 15 | 92.63 | 37.55 | 3.25 | 13 | 11.83 | 11658.24 | 63.17 | 204.27 | 36.05 | 21.44 | 4638.02 | 0.59 | 0.75 | 0.13 | 0.28 | 1 | 10
10 | 40 | CONCLUIDO | 9.6917 | 10.32 | 8.11 | 34.77 | 0.66 | 14 | 92.94 | 37.55 | 3.5 | 12 | 11.88 | 11696.16 | 62.53 | 204.27 | 35.4 | 21.44 | 4320.28 | 0.61 | 0.75 | 0.13 | 0.26 | 1 | 10
11 | 40 | CONCLUIDO | 9.7263 | 10.28 | 8.1 | 37.37 | 0.71 | 13 | 93.24 | 37.55 | 3.75 | 11 | 11.94 | 11734.1 | 61.91 | 204.27 | 34.85 | 21.44 | 4050.39 | 0.62 | 0.76 | 0.13 | 0.24 | 1 | 10
12 | 40 | CONCLUIDO | 9.7432 | 10.26 | 8.1 | 40.48 | 0.75 | 12 | 93.55 | 37.55 | 4 | 10 | 12 | 11772.07 | 61.26 | 204.3 | 34.98 | 21.44 | 4115.82 | 0.61 | 0.76 | 0.13 | 0.24 | 1 | 10
13 | 40 | CONCLUIDO | 9.7582 | 10.25 | 8.08 | 40.41 | 0.8 | 12 | 93.86 | 37.55 | 4.25 | 10 | 12.06 | 11810.06 | 60.99 | 204.29 | 34.36 | 21.44 | 3806.11 | 0.62 | 0.76 | 0.13 | 0.23 | 1 | 10
14 | 40 | CONCLUIDO | 9.7962 | 10.21 | 8.06 | 43.97 | 0.84 | 11 | 94.17 | 37.55 | 4.5 | 9 | 12.12 | 11848.08 | 60.32 | 204.27 | 33.74 | 21.44 | 3503.69 | 0.64 | 0.76 | 0.13 | 0.21 | 1 | 10
15 | 40 | CONCLUIDO | 9.8479 | 10.15 | 8.03 | 48.15 | 0.88 | 10 | 94.48 | 37.55 | 4.75 | 8 | 12.17 | 11886.12 | 59.45 | 204.27 | 32.6 | 21.44 | 2936.44 | 0.66 | 0.76 | 0.12 | 0.17 | 1 | 10
16 | 40 | CONCLUIDO | 9.8744 | 10.13 | 8 | 47.99 | 0.93 | 10 | 94.79 | 37.55 | 5 | 8 | 12.23 | 11924.18 | 58.9 | 204.28 | 31.76 | 21.44 | 2516.05 | 0.68 | 0.77 | 0.12 | 0.14 | 1 | 10
17 | 40 | CONCLUIDO | 9.8801 | 10.12 | 8.01 | 53.41 | 0.97 | 9 | 95.09 | 37.55 | 5.25 | 7 | 12.29 | 11962.27 | 58.72 | 204.27 | 32.25 | 21.44 | 2767.12 | 0.66 | 0.76 | 0.12 | 0.16 | 1 | 10
18 | 40 | CONCLUIDO | 9.8774 | 10.12 | 8.01 | 53.43 | 1.01 | 9 | 95.4 | 37.55 | 5.5 | 7 | 12.35 | 12000.38 | 58.26 | 204.27 | 32.32 | 21.44 | 2804.89 | 0.66 | 0.76 | 0.12 | 0.16 | 1 | 10
19 | 40 | CONCLUIDO | 9.8695 | 10.13 | 8.02 | 53.48 | 1.06 | 9 | 95.71 | 37.55 | 5.75 | 7 | 12.41 | 12038.51 | 57.32 | 204.28 | 32.6 | 21.44 | 2943.96 | 0.66 | 0.76 | 0.12 | 0.17 | 1 | 10
20 | 40 | CONCLUIDO | 9.9453 | 10.06 | 7.96 | 59.73 | 1.1 | 8 | 96.02 | 37.55 | 6 | 6 | 12.47 | 12076.67 | 56.72 | 204.27 | 30.65 | 21.44 | 1974.53 | 0.7 | 0.77 | 0.12 | 0.11 | 1 | 10
21 | 40 | CONCLUIDO | 9.9116 | 10.09 | 8 | 59.99 | 1.14 | 8 | 96.33 | 37.55 | 6.25 | 6 | 12.53 | 12114.85 | 56.44 | 204.27 | 31.81 | 21.44 | 2551.1 | 0.67 | 0.77 | 0.12 | 0.14 | 1 | 10
22 | 40 | CONCLUIDO | 9.9122 | 10.09 | 8 | 59.98 | 1.18 | 8 | 96.64 | 37.55 | 6.5 | 6 | 12.59 | 12153.06 | 55.31 | 204.27 | 31.81 | 21.44 | 2554.47 | 0.67 | 0.77 | 0.12 | 0.14 | 1 | 10
23 | 40 | CONCLUIDO | 9.9511 | 10.05 | 7.98 | 68.37 | 1.22 | 7 | 96.95 | 37.55 | 6.75 | 5 | 12.65 | 12191.28 | 54.85 | 204.27 | 31.14 | 21.44 | 2220.91 | 0.69 | 0.77 | 0.12 | 0.12 | 1 | 10
24 | 40 | CONCLUIDO | 9.9502 | 10.05 | 7.98 | 68.38 | 1.27 | 7 | 97.26 | 37.55 | 7 | 3 | 12.71 | 12229.54 | 54.6 | 204.27 | 31.17 | 21.44 | 2236.61 | 0.69 | 0.77 | 0.12 | 0.12 | 1 | 10
25 | 40 | CONCLUIDO | 9.9489 | 10.05 | 7.98 | 68.39 | 1.31 | 7 | 97.57 | 37.55 | 7.25 | 4 | 12.77 | 12267.81 | 54.27 | 204.27 | 31.2 | 21.44 | 2254.42 | 0.69 | 0.77 | 0.12 | 0.13 | 1 | 10
26 | 40 | CONCLUIDO | 9.9426 | 10.06 | 7.99 | 68.45 | 1.35 | 7 | 97.88 | 37.55 | 7.5 | 2 | 12.83 | 12306.12 | 53.61 | 204.27 | 31.3 | 21.44 | 2301.42 | 0.68 | 0.77 | 0.12 | 0.13 | 1 | 10
27 | 40 | CONCLUIDO | 9.9489 | 10.05 | 7.98 | 68.39 | 1.39 | 7 | 98.19 | 37.55 | 7.75 | 0 | 12.89 | 12344.44 | 53.44 | 204.28 | 30.96 | 21.44 | 2130.61 | 0.69 | 0.77 | 0.13 | 0.13 | 1 | 10