## Sheet1
| Volume de calda [L] | STATUS | Capacidade operacional [ha/h] | Tempo de missao [h] | Tempo util [h] | Tempo por voo [min] | Autonomia Projetada [h] | N° Voos | MTOW [kg] | Massa Estrutura [kg] | Combustível [kg] | Abastecimentos | Massa gerador | Potência gerador [W] | Combustível consumido [L] | Calda cons [L] | Distância percorrida [km] | Distância Pulverizando [km] | RTL ACUMULADO[m] | EOC [km/km] | EOC [h/h] | Tempo de manobra [h] | Tempo rtl_rtw [h] | V pulv [m/s] | V desloc [m/s]
0 | 80 | CONCLUIDO | 7.729 | 12.94 | 8.23 | 6.67 | 0.11 | 74 | 159.12 | 50.28 | 1 | 72 | 27.84 | 19859.16 | 100.84 | 212.02 | 69.01 | 17.48 | 23315.16 | 0.25 | 0.62 | 1.28 | 1.5 | 1 | 10
1 | 80 | CONCLUIDO | 8.3476 | 11.98 | 7.85 | 8.41 | 0.14 | 56 | 159.48 | 50.28 | 1.25 | 54 | 27.95 | 19902.91 | 95.97 | 212.05 | 56.97 | 17.48 | 17385.81 | 0.31 | 0.65 | 1.26 | 1.12 | 1 | 10
2 | 80 | CONCLUIDO | 8.7315 | 11.45 | 7.65 | 9.97 | 0.17 | 46 | 159.83 | 50.28 | 1.5 | 44 | 28.05 | 19946.71 | 93.25 | 212.13 | 50.55 | 17.48 | 14227.83 | 0.35 | 0.67 | 1.24 | 0.92 | 1 | 10
3 | 80 | CONCLUIDO | 9.042 | 11.06 | 7.48 | 11.51 | 0.19 | 39 | 160.19 | 50.28 | 1.75 | 37 | 28.16 | 19990.53 | 90.94 | 211.98 | 45.44 | 17.48 | 11704.93 | 0.38 | 0.69 | 1.22 | 0.75 | 1 | 10
4 | 80 | CONCLUIDO | 9.3018 | 10.75 | 7.36 | 13.39 | 0.22 | 33 | 160.54 | 50.28 | 2 | 31 | 28.26 | 20034.4 | 89.33 | 212.05 | 41.74 | 17.48 | 9884.68 | 0.42 | 0.7 | 1.22 | 0.63 | 1 | 10
5 | 80 | CONCLUIDO | 9.428 | 10.61 | 7.32 | 14.63 | 0.25 | 30 | 160.9 | 50.28 | 2.25 | 28 | 28.37 | 20078.3 | 88.53 | 212 | 40.31 | 17.48 | 9183.98 | 0.43 | 0.7 | 1.21 | 0.59 | 1 | 10
6 | 80 | CONCLUIDO | 9.6218 | 10.39 | 7.23 | 16.69 | 0.27 | 26 | 161.26 | 50.28 | 2.5 | 24 | 28.48 | 20122.23 | 87.28 | 211.99 | 37.67 | 17.48 | 7883.34 | 0.46 | 0.71 | 1.2 | 0.5 | 1 | 10
7 | 80 | CONCLUIDO | 9.72 | 10.29 | 7.19 | 17.98 | 0.3 | 24 | 161.61 | 50.28 | 2.75 | 22 | 28.58 | 20166.2 | 86.69 | 212.02 | 36.43 | 17.48 | 7275.99 | 0.48 | 0.71 | 1.2 | 0.46 | 1 | 10
8 | 80 | CONCLUIDO | 9.8272 | 10.18 | 7.14 | 19.48 | 0.33 | 22 | 161.97 | 50.28 | 3 | 20 | 28.69 | 20210.21 | 85.86 | 212.02 | 34.92 | 17.48 | 6529.69 | 0.5 | 0.72 | 1.2 | 0.41 | 1 | 10
9 | 80 | CONCLUIDO | 9.9236 | 10.08 | 7.11 | 21.32 | 0.35 | 20 | 162.33 | 50.28 | 3.25 | 18 | 28.8 | 20254.26 | 85.21 | 212.01 | 33.96 | 17.48 | 6062.83 | 0.51 | 0.72 | 1.19 | 0.38 | 1 | 10
10 | 80 | CONCLUIDO | 9.9756 | 10.02 | 7.09 | 22.38 | 0.38 | 19 | 162.68 | 50.28 | 3.5 | 17 | 28.9 | 20298.34 | 84.66 | 211.98 | 33.24 | 17.48 | 5703.78 | 0.53 | 0.72 | 1.19 | 0.36 | 1 | 10
11 | 80 | CONCLUIDO | 10.0835 | 9.92 | 7.04 | 24.86 | 0.41 | 17 | 163.04 | 50.28 | 3.75 | 15 | 29.01 | 20342.46 | 83.85 | 212 | 31.62 | 17.48 | 4903.88 | 0.55 | 0.73 | 1.2 | 0.32 | 1 | 10
12 | 80 | CONCLUIDO | 10.1129 | 9.89 | 7.05 | 26.43 | 0.43 | 16 | 163.4 | 50.28 | 4 | 14 | 29.12 | 20386.62 | 83.81 | 212.04 | 32.27 | 17.48 | 5234.85 | 0.54 | 0.73 | 1.18 | 0.32 | 1 | 10
13 | 80 | CONCLUIDO | 10.1232 | 9.88 | 7.04 | 26.39 | 0.46 | 16 | 163.76 | 50.28 | 4.25 | 14 | 29.23 | 20430.81 | 83.46 | 211.98 | 31.95 | 17.48 | 5076.61 | 0.55 | 0.73 | 1.18 | 0.31 | 1 | 10
14 | 80 | CONCLUIDO | 10.1896 | 9.81 | 7.01 | 28.02 | 0.49 | 15 | 164.12 | 50.28 | 4.5 | 13 | 29.34 | 20475.04 | 82.96 | 211.98 | 30.61 | 17.48 | 4412.85 | 0.57 | 0.73 | 1.19 | 0.28 | 1 | 10
15 | 80 | CONCLUIDO | 10.2477 | 9.76 | 6.98 | 29.93 | 0.51 | 14 | 164.48 | 50.28 | 4.75 | 12 | 29.45 | 20519.3 | 82.42 | 211.98 | 29.92 | 17.48 | 4068.87 | 0.58 | 0.74 | 1.19 | 0.25 | 1 | 10
16 | 80 | CONCLUIDO | 10.2925 | 9.72 | 6.97 | 32.18 | 0.54 | 13 | 164.83 | 50.28 | 5 | 11 | 29.55 | 20563.61 | 82.17 | 211.98 | 29.6 | 17.48 | 3915.73 | 0.59 | 0.74 | 1.19 | 0.24 | 1 | 10
17 | 80 | CONCLUIDO | 10.2948 | 9.71 | 6.97 | 32.17 | 0.56 | 13 | 165.19 | 50.28 | 5.25 | 11 | 29.66 | 20607.95 | 81.86 | 212.01 | 29.56 | 17.48 | 3895.34 | 0.59 | 0.74 | 1.18 | 0.24 | 1 | 10
18 | 80 | CONCLUIDO | 10.3502 | 9.66 | 6.95 | 34.75 | 0.59 | 12 | 165.55 | 50.28 | 5.5 | 10 | 29.77 | 20652.33 | 81.26 | 211.99 | 28.95 | 17.48 | 3593.52 | 0.6 | 0.74 | 1.18 | 0.22 | 1 | 10
19 | 80 | CONCLUIDO | 10.3368 | 9.67 | 6.96 | 34.82 | 0.61 | 12 | 165.91 | 50.28 | 5.75 | 10 | 29.88 | 20696.74 | 81.26 | 212.01 | 29.4 | 17.48 | 3819.61 | 0.59 | 0.74 | 1.18 | 0.23 | 1 | 10
20 | 80 | CONCLUIDO | 10.4212 | 9.6 | 6.92 | 37.73 | 0.64 | 11 | 166.27 | 50.28 | 6 | 9 | 29.99 | 20741.2 | 80.57 | 211.98 | 27.98 | 17.48 | 3117.06 | 0.62 | 0.74 | 1.18 | 0.19 | 1 | 10
21 | 80 | CONCLUIDO | 10.4106 | 9.61 | 6.93 | 37.78 | 0.66 | 11 | 166.64 | 50.28 | 6.25 | 9 | 30.11 | 20785.69 | 80.36 | 212.01 | 28.22 | 17.48 | 3233.87 | 0.62 | 0.74 | 1.18 | 0.2 | 1 | 10
22 | 80 | CONCLUIDO | 10.4746 | 9.55 | 6.9 | 41.4 | 0.69 | 10 | 167 | 50.28 | 6.5 | 8 | 30.22 | 20830.22 | 79.83 | 212.03 | 27.4 | 17.48 | 2831.86 | 0.64 | 0.74 | 1.18 | 0.17 | 1 | 10
23 | 80 | CONCLUIDO | 10.4727 | 9.55 | 6.9 | 41.41 | 0.71 | 10 | 167.36 | 50.28 | 6.75 | 8 | 30.33 | 20874.78 | 79.81 | 212.03 | 27.41 | 17.48 | 2834.61 | 0.64 | 0.74 | 1.18 | 0.17 | 1 | 10
24 | 80 | CONCLUIDO | 10.4612 | 9.56 | 6.91 | 41.48 | 0.74 | 10 | 167.72 | 50.28 | 7 | 8 | 30.44 | 20919.39 | 79.57 | 212 | 27.81 | 17.48 | 3036.87 | 0.63 | 0.74 | 1.18 | 0.18 | 1 | 10
25 | 80 | CONCLUIDO | 10.5214 | 9.5 | 6.89 | 45.93 | 0.76 | 9 | 168.08 | 50.28 | 7.25 | 7 | 30.55 | 20964.03 | 79.04 | 212 | 27.11 | 17.48 | 2691.66 | 0.64 | 0.75 | 1.18 | 0.16 | 1 | 10
26 | 80 | CONCLUIDO | 10.51 | 9.51 | 6.9 | 46 | 0.79 | 9 | 168.44 | 50.28 | 7.5 | 7 | 30.66 | 21008.71 | 79.19 | 211.98 | 27.51 | 17.48 | 2891.75 | 0.64 | 0.74 | 1.18 | 0.17 | 1 | 10
27 | 80 | CONCLUIDO | 10.5137 | 9.51 | 6.9 | 45.98 | 0.81 | 9 | 168.81 | 50.28 | 7.75 | 7 | 30.78 | 21053.43 | 78.74 | 211.98 | 27.28 | 17.48 | 2773.51 | 0.64 | 0.74 | 1.18 | 0.17 | 1 | 10
28 | 80 | CONCLUIDO | 10.5839 | 9.45 | 6.87 | 51.5 | 0.84 | 8 | 169.17 | 50.28 | 8 | 6 | 30.89 | 21098.19 | 77.9 | 211.98 | 26.54 | 17.48 | 2408.6 | 0.66 | 0.75 | 1.17 | 0.14 | 1 | 10
29 | 80 | CONCLUIDO | 10.5907 | 9.44 | 6.86 | 51.45 | 0.86 | 8 | 169.53 | 50.28 | 8.25 | 6 | 31 | 21142.98 | 78.07 | 211.98 | 26.07 | 17.48 | 2174.41 | 0.67 | 0.75 | 1.18 | 0.13 | 1 | 10
30 | 80 | CONCLUIDO | 10.5839 | 9.45 | 6.87 | 51.5 | 0.89 | 8 | 169.9 | 50.28 | 8.5 | 6 | 31.12 | 21187.82 | 78.11 | 211.98 | 26.26 | 17.48 | 2271.71 | 0.67 | 0.75 | 1.18 | 0.14 | 1 | 10
31 | 80 | CONCLUIDO | 10.5839 | 9.45 | 6.87 | 51.5 | 0.91 | 8 | 170.26 | 50.28 | 8.75 | 6 | 31.23 | 21232.69 | 77.79 | 211.98 | 26.25 | 17.48 | 2263.89 | 0.67 | 0.75 | 1.18 | 0.14 | 1 | 10
32 | 80 | CONCLUIDO | 10.5861 | 9.45 | 6.86 | 51.48 | 0.94 | 8 | 170.62 | 50.28 | 9 | 6 | 31.34 | 21277.6 | 77.49 | 211.98 | 26.21 | 17.48 | 2245.55 | 0.67 | 0.75 | 1.18 | 0.14 | 1 | 10
33 | 80 | CONCLUIDO | 10.6396 | 9.4 | 6.85 | 58.7 | 0.96 | 7 | 170.99 | 50.28 | 9.25 | 5 | 31.46 | 21322.55 | 76.97 | 211.98 | 25.83 | 17.48 | 2061.42 | 0.68 | 0.75 | 1.17 | 0.12 | 1 | 10
34 | 80 | CONCLUIDO | 10.6383 | 9.4 | 6.85 | 58.71 | 0.98 | 7 | 171.35 | 50.28 | 9.5 | 5 | 31.57 | 21367.54 | 76.87 | 211.98 | 25.91 | 17.48 | 2101.83 | 0.67 | 0.75 | 1.17 | 0.12 | 1 | 10
35 | 80 | CONCLUIDO | 10.6487 | 9.39 | 6.84 | 58.64 | 1.01 | 7 | 171.72 | 50.28 | 9.75 | 5 | 31.69 | 21412.57 | 76.54 | 212 | 25.55 | 17.48 | 1919.17 | 0.68 | 0.75 | 1.17 | 0.11 | 1 | 10
36 | 80 | CONCLUIDO | 10.6389 | 9.4 | 6.85 | 58.71 | 1.03 | 7 | 172.08 | 50.28 | 10 | 5 | 31.8 | 21457.64 | 76.26 | 211.98 | 25.86 | 17.48 | 2077.6 | 0.68 | 0.75 | 1.17 | 0.12 | 1 | 10
37 | 80 | CONCLUIDO | 10.6433 | 9.4 | 6.85 | 58.68 | 1.05 | 7 | 172.45 | 50.28 | 10.25 | 5 | 31.92 | 21502.75 | 75.73 | 211.98 | 25.66 | 17.48 | 1975.83 | 0.68 | 0.75 | 1.18 | 0.12 | 1 | 10
38 | 80 | CONCLUIDO | 10.6358 | 9.4 | 6.85 | 58.73 | 1.08 | 7 | 172.82 | 50.28 | 10.5 | 5 | 32.04 | 21547.89 | 75.52 | 211.98 | 25.97 | 17.48 | 2127.97 | 0.67 | 0.75 | 1.17 | 0.12 | 1 | 10
39 | 80 | CONCLUIDO | 10.6996 | 9.35 | 6.83 | 68.28 | 1.1 | 6 | 173.18 | 50.28 | 10.75 | 4 | 32.15 | 21593.08 | 74.82 | 211.99 | 25.28 | 17.48 | 1790.44 | 0.69 | 0.75 | 1.17 | 0.1 | 1 | 10
40 | 80 | CONCLUIDO | 10.7025 | 9.34 | 6.83 | 68.26 | 1.12 | 6 | 173.55 | 50.28 | 11 | 4 | 32.27 | 21638.31 | 74.97 | 211.98 | 25.03 | 17.48 | 1665.65 | 0.7 | 0.75 | 1.17 | 0.1 | 1 | 10
41 | 80 | CONCLUIDO | 10.6977 | 9.35 | 6.83 | 68.3 | 1.15 | 6 | 173.92 | 50.28 | 11.25 | 4 | 32.39 | 21683.57 | 75 | 211.98 | 25.25 | 17.48 | 1774.17 | 0.69 | 0.75 | 1.17 | 0.1 | 1 | 10
42 | 80 | CONCLUIDO | 10.707 | 9.34 | 6.82 | 68.22 | 1.17 | 6 | 174.28 | 50.28 | 11.5 | 4 | 32.5 | 21728.87 | 74.62 | 211.98 | 24.97 | 17.48 | 1635.01 | 0.7 | 0.75 | 1.17 | 0.09 | 1 | 10
43 | 80 | CONCLUIDO | 10.7095 | 9.34 | 6.82 | 68.2 | 1.19 | 6 | 174.65 | 50.28 | 11.75 | 4 | 32.62 | 21774.22 | 74.25 | 211.98 | 24.88 | 17.48 | 1588.04 | 0.7 | 0.75 | 1.17 | 0.09 | 1 | 10
44 | 80 | CONCLUIDO | 10.6968 | 9.35 | 6.83 | 68.31 | 1.22 | 6 | 175.02 | 50.28 | 12 | 4 | 32.74 | 21819.6 | 73.96 | 211.98 | 25.24 | 17.48 | 1771 | 0.69 | 0.75 | 1.17 | 0.1 | 1 | 10
45 | 80 | CONCLUIDO | 10.7022 | 9.34 | 6.83 | 68.26 | 1.24 | 6 | 175.39 | 50.28 | 12.25 | 4 | 32.86 | 21865.03 | 73.32 | 212 | 25.12 | 17.48 | 1711.89 | 0.7 | 0.75 | 1.17 | 0.1 | 1 | 10
46 | 80 | CONCLUIDO | 10.7031 | 9.34 | 6.83 | 68.25 | 1.26 | 6 | 175.76 | 50.28 | 12.5 | 4 | 32.98 | 21910.49 | 73.03 | 211.98 | 25 | 17.48 | 1650.94 | 0.7 | 0.75 | 1.17 | 0.1 | 1 | 10
47 | 80 | CONCLUIDO | 10.699 | 9.35 | 6.83 | 68.29 | 1.28 | 6 | 176.12 | 50.28 | 12.75 | 4 | 33.09 | 21956 | 72.48 | 211.98 | 25.22 | 17.48 | 1762.25 | 0.69 | 0.75 | 1.17 | 0.1 | 1 | 10
48 | 80 | CONCLUIDO | 10.7578 | 9.3 | 6.81 | 81.72 | 1.31 | 5 | 176.49 | 50.28 | 13 | 3 | 33.21 | 22001.54 | 71.97 | 211.98 | 24.56 | 17.48 | 1435.74 | 0.71 | 0.75 | 1.17 | 0.08 | 1 | 10
49 | 80 | CONCLUIDO | 10.7556 | 9.3 | 6.81 | 81.74 | 1.33 | 5 | 176.86 | 50.28 | 13.25 | 3 | 33.33 | 22047.13 | 72 | 211.98 | 24.65 | 17.48 | 1479.12 | 0.71 | 0.75 | 1.17 | 0.08 | 1 | 10
50 | 80 | CONCLUIDO | 10.7511 | 9.3 | 6.82 | 81.79 | 1.35 | 5 | 177.23 | 50.28 | 13.5 | 3 | 33.45 | 22092.76 | 72.28 | 211.98 | 24.8 | 17.48 | 1553.87 | 0.7 | 0.75 | 1.17 | 0.09 | 1 | 10
51 | 80 | CONCLUIDO | 10.7617 | 9.29 | 6.81 | 81.68 | 1.37 | 5 | 177.6 | 50.28 | 13.75 | 3 | 33.57 | 22138.42 | 72.15 | 211.98 | 24.55 | 17.48 | 1431.79 | 0.71 | 0.75 | 1.17 | 0.08 | 1 | 10
52 | 80 | CONCLUIDO | 10.7565 | 9.3 | 6.81 | 81.73 | 1.4 | 5 | 177.97 | 50.28 | 14 | 3 | 33.69 | 22184.13 | 72.19 | 211.98 | 24.73 | 17.48 | 1522.01 | 0.71 | 0.75 | 1.17 | 0.08 | 1 | 10
53 | 80 | CONCLUIDO | 10.7559 | 9.3 | 6.81 | 81.74 | 1.42 | 5 | 178.34 | 50.28 | 14.25 | 3 | 33.82 | 22229.88 | 72.05 | 211.98 | 24.64 | 17.48 | 1475.51 | 0.71 | 0.75 | 1.17 | 0.08 | 1 | 10
54 | 80 | CONCLUIDO | 10.7553 | 9.3 | 6.81 | 81.75 | 1.44 | 5 | 178.72 | 50.28 | 14.5 | 3 | 33.94 | 22275.67 | 71.68 | 211.98 | 24.72 | 17.48 | 1514.85 | 0.71 | 0.75 | 1.17 | 0.08 | 1 | 10
55 | 80 | CONCLUIDO | 10.7585 | 9.3 | 6.81 | 81.71 | 1.46 | 5 | 179.09 | 50.28 | 14.75 | 3 | 34.06 | 22321.5 | 71.94 | 211.98 | 24.54 | 17.48 | 1424.46 | 0.71 | 0.75 | 1.17 | 0.08 | 1 | 10
56 | 80 | CONCLUIDO | 10.7636 | 9.29 | 6.8 | 81.66 | 1.48 | 5 | 179.46 | 50.28 | 15 | 3 | 34.18 | 22367.38 | 71.87 | 211.98 | 24.5 | 17.48 | 1403.88 | 0.71 | 0.75 | 1.17 | 0.08 | 1 | 10
57 | 80 | CONCLUIDO | 10.7617 | 9.29 | 6.81 | 81.68 | 1.5 | 5 | 179.83 | 50.28 | 15.25 | 3 | 34.3 | 22413.29 | 71.51 | 211.98 | 24.48 | 17.48 | 1397.12 | 0.71 | 0.75 | 1.17 | 0.08 | 1 | 10
58 | 80 | CONCLUIDO | 10.7598 | 9.29 | 6.81 | 81.7 | 1.53 | 5 | 180.2 | 50.28 | 15.5 | 3 | 34.43 | 22459.24 | 71.02 | 211.98 | 24.54 | 17.48 | 1423.85 | 0.71 | 0.75 | 1.17 | 0.08 | 1 | 10
59 | 80 | CONCLUIDO | 10.7636 | 9.29 | 6.8 | 81.66 | 1.55 | 5 | 180.58 | 50.28 | 15.75 | 3 | 34.55 | 22505.24 | 70.23 | 211.98 | 24.36 | 17.48 | 1333 | 0.72 | 0.75 | 1.17 | 0.08 | 1 | 10
60 | 80 | CONCLUIDO | 10.7643 | 9.29 | 6.8 | 81.65 | 1.57 | 5 | 180.95 | 50.28 | 16 | 3 | 34.67 | 22551.28 | 69.57 | 211.98 | 24.5 | 17.48 | 1403.5 | 0.71 | 0.75 | 1.17 | 0.08 | 1 | 10
61 | 80 | CONCLUIDO | 10.7588 | 9.29 | 6.81 | 81.71 | 1.59 | 5 | 181.32 | 50.28 | 16.25 | 3 | 34.79 | 22597.36 | 69.17 | 211.98 | 24.6 | 17.48 | 1454.9 | 0.71 | 0.75 | 1.17 | 0.08 | 1 | 10
62 | 80 | CONCLUIDO | 10.831 | 9.23 | 6.78 | 101.69 | 1.61 | 4 | 181.7 | 50.28 | 16.5 | 2 | 34.92 | 22643.61 | 68.35 | 211.98 | 23.68 | 17.48 | 1002.61 | 0.74 | 0.76 | 1.17 | 0.05 | 1 | 10
63 | 80 | CONCLUIDO | 10.8196 | 9.24 | 6.79 | 101.84 | 1.63 | 4 | 182.07 | 50.28 | 16.75 | 2 | 35.04 | 22689.77 | 68.42 | 211.98 | 23.97 | 17.48 | 1146.68 | 0.73 | 0.76 | 1.17 | 0.06 | 1 | 10
64 | 80 | CONCLUIDO | 10.8245 | 9.24 | 6.79 | 101.78 | 1.65 | 4 | 182.45 | 50.28 | 17 | 2 | 35.17 | 22735.98 | 68.42 | 211.98 | 23.87 | 17.48 | 1096.27 | 0.73 | 0.76 | 1.17 | 0.06 | 1 | 10
65 | 80 | CONCLUIDO | 10.8287 | 9.23 | 6.78 | 101.72 | 1.67 | 4 | 182.82 | 50.28 | 17.25 | 1 | 35.29 | 22782.23 | 68.35 | 211.98 | 23.7 | 17.48 | 1009.27 | 0.74 | 0.76 | 1.17 | 0.05 | 1 | 10
66 | 80 | CONCLUIDO | 10.8245 | 9.24 | 6.79 | 101.78 | 1.69 | 4 | 183.2 | 50.28 | 17.5 | 1 | 35.42 | 22828.53 | 68.45 | 211.98 | 23.76 | 17.48 | 1041.26 | 0.74 | 0.76 | 1.17 | 0.06 | 1 | 10
67 | 80 | CONCLUIDO | 10.8241 | 9.24 | 6.79 | 101.78 | 1.72 | 4 | 183.57 | 50.28 | 17.75 | 1 | 35.54 | 22874.86 | 68.49 | 211.98 | 23.82 | 17.48 | 1070.57 | 0.73 | 0.76 | 1.17 | 0.06 | 1 | 10
68 | 80 | CONCLUIDO | 10.8248 | 9.24 | 6.78 | 101.77 | 1.74 | 4 | 183.95 | 50.28 | 18 | 1 | 35.67 | 22921.24 | 68.47 | 211.98 | 23.81 | 17.48 | 1064.82 | 0.73 | 0.76 | 1.17 | 0.06 | 1 | 10
69 | 80 | CONCLUIDO | 10.8248 | 9.24 | 6.78 | 101.77 | 1.76 | 4 | 184.33 | 50.28 | 18.25 | 1 | 35.8 | 22967.66 | 68.53 | 211.98 | 23.81 | 17.48 | 1065.85 | 0.73 | 0.76 | 1.17 | 0.06 | 1 | 10
70 | 80 | CONCLUIDO | 10.8199 | 9.24 | 6.79 | 101.83 | 1.78 | 4 | 184.7 | 50.28 | 18.5 | 1 | 35.92 | 23014.13 | 68.55 | 211.98 | 23.91 | 17.48 | 1116.99 | 0.73 | 0.76 | 1.17 | 0.06 | 1 | 10
71 | 80 | CONCLUIDO | 10.8219 | 9.24 | 6.79 | 101.81 | 1.8 | 4 | 185.08 | 50.28 | 18.75 | 1 | 36.05 | 23060.64 | 68.54 | 211.98 | 23.84 | 17.48 | 1078.8 | 0.73 | 0.76 | 1.17 | 0.06 | 1 | 10
72 | 80 | CONCLUIDO | 10.8225 | 9.24 | 6.79 | 101.8 | 1.82 | 4 | 185.46 | 50.28 | 19 | 0 | 36.18 | 23107.19 | 68.6 | 211.98 | 23.85 | 17.48 | 1087.78 | 0.73 | 0.76 | 1.17 | 0.06 | 1 | 10