## Sheet1
| Volume de calda [L] | STATUS | Capacidade operacional [ha/h] | Tempo de missao [h] | Tempo util [h] | Tempo por voo [min] | Autonomia Projetada [h] | N° Voos | MTOW [kg] | Massa Estrutura [kg] | Combustível [kg] | Abastecimentos | Massa gerador | Potência gerador [W] | Combustível consumido [L] | Calda cons [L] | Distância percorrida [km] | Distância Pulverizando [km] | RTL ACUMULADO[m] | EOC [km/km] | EOC [h/h] | Tempo de manobra [h] | Tempo rtl_rtw [h] | V pulv [m/s] | V desloc [m/s]
0 | 125 | CONCLUIDO | 6.0774 | 16.45 | 8.83 | 5.15 | 0.07 | 103 | 242.64 | 58.47 | 1 | 101 | 58.17 | 30160.1 | 141.99 | 212.05 | 87.7 | 17.48 | 32515.83 | 0.2 | 0.58 | 1.33 | 2.1 | 1 | 10
1 | 125 | CONCLUIDO | 6.7785 | 14.75 | 8.31 | 6.39 | 0.09 | 78 | 243.08 | 58.47 | 1.25 | 76 | 58.36 | 30214.33 | 133.5 | 212.05 | 71.43 | 17.48 | 24507.27 | 0.24 | 0.62 | 1.29 | 1.58 | 1 | 10
2 | 125 | CONCLUIDO | 7.2836 | 13.73 | 8 | 7.62 | 0.11 | 63 | 243.52 | 58.47 | 1.5 | 61 | 58.55 | 30268.64 | 128.31 | 212.07 | 61.64 | 17.48 | 19683.33 | 0.28 | 0.64 | 1.27 | 1.27 | 1 | 10
3 | 125 | CONCLUIDO | 7.7164 | 12.96 | 7.75 | 8.94 | 0.13 | 52 | 243.96 | 58.47 | 1.75 | 50 | 58.74 | 30323.01 | 124.17 | 212.09 | 53.65 | 17.48 | 15746.44 | 0.33 | 0.66 | 1.25 | 1.02 | 1 | 10
4 | 125 | CONCLUIDO | 7.998 | 12.5 | 7.62 | 10.16 | 0.15 | 45 | 244.41 | 58.47 | 2 | 43 | 58.93 | 30377.45 | 122.06 | 212.05 | 49.88 | 17.48 | 13893.44 | 0.35 | 0.67 | 1.23 | 0.89 | 1 | 10
5 | 125 | CONCLUIDO | 8.2203 | 12.16 | 7.52 | 11.28 | 0.16 | 40 | 244.85 | 58.47 | 2.25 | 38 | 59.12 | 30431.96 | 120.29 | 211.98 | 46.75 | 17.48 | 12357.34 | 0.37 | 0.68 | 1.23 | 0.79 | 1 | 10
6 | 125 | CONCLUIDO | 8.4517 | 11.83 | 7.42 | 12.72 | 0.18 | 35 | 245.29 | 58.47 | 2.5 | 33 | 59.32 | 30486.54 | 118.65 | 212 | 43.42 | 17.48 | 10713.68 | 0.4 | 0.69 | 1.23 | 0.69 | 1 | 10
7 | 125 | CONCLUIDO | 8.5966 | 11.63 | 7.36 | 13.81 | 0.2 | 32 | 245.73 | 58.47 | 2.75 | 30 | 59.51 | 30541.19 | 117.62 | 212.01 | 41.94 | 17.48 | 9991.22 | 0.42 | 0.7 | 1.21 | 0.63 | 1 | 10
8 | 125 | CONCLUIDO | 8.7464 | 11.43 | 7.31 | 15.12 | 0.22 | 29 | 246.18 | 58.47 | 3 | 27 | 59.7 | 30595.91 | 116.52 | 212.03 | 40.01 | 17.48 | 9038.33 | 0.44 | 0.7 | 1.21 | 0.58 | 1 | 10
9 | 125 | CONCLUIDO | 8.8526 | 11.3 | 7.26 | 16.14 | 0.23 | 27 | 246.62 | 58.47 | 3.25 | 25 | 59.9 | 30650.7 | 115.78 | 212.03 | 38.63 | 17.48 | 8360.07 | 0.45 | 0.71 | 1.21 | 0.53 | 1 | 10
10 | 125 | CONCLUIDO | 8.9695 | 11.15 | 7.21 | 17.31 | 0.25 | 25 | 247.07 | 58.47 | 3.5 | 23 | 60.09 | 30705.56 | 114.88 | 211.99 | 37.15 | 17.48 | 7628.6 | 0.47 | 0.71 | 1.2 | 0.48 | 1 | 10
11 | 125 | CONCLUIDO | 9.073 | 11.02 | 7.18 | 18.73 | 0.27 | 23 | 247.51 | 58.47 | 3.75 | 21 | 60.29 | 30760.49 | 114.23 | 212.04 | 36.2 | 17.48 | 7164.73 | 0.48 | 0.72 | 1.2 | 0.45 | 1 | 10
12 | 125 | CONCLUIDO | 9.1364 | 10.95 | 7.15 | 19.5 | 0.29 | 22 | 247.96 | 58.47 | 4 | 20 | 60.48 | 30815.5 | 113.69 | 212.02 | 35.31 | 17.48 | 6727.11 | 0.5 | 0.72 | 1.19 | 0.42 | 1 | 10
13 | 125 | CONCLUIDO | 9.2507 | 10.81 | 7.11 | 21.33 | 0.3 | 20 | 248.4 | 58.47 | 4.25 | 18 | 60.68 | 30870.57 | 112.83 | 211.98 | 33.81 | 17.48 | 5984.98 | 0.52 | 0.72 | 1.2 | 0.38 | 1 | 10
14 | 125 | CONCLUIDO | 9.3002 | 10.75 | 7.1 | 22.42 | 0.32 | 19 | 248.85 | 58.47 | 4.5 | 17 | 60.88 | 30925.72 | 112.68 | 212 | 33.22 | 17.48 | 5693.34 | 0.53 | 0.72 | 1.2 | 0.37 | 1 | 10
15 | 125 | CONCLUIDO | 9.3738 | 10.67 | 7.06 | 23.54 | 0.34 | 18 | 249.3 | 58.47 | 4.75 | 16 | 61.07 | 30980.93 | 111.93 | 212.01 | 32.33 | 17.48 | 5256.02 | 0.54 | 0.73 | 1.19 | 0.33 | 1 | 10
16 | 125 | CONCLUIDO | 9.4288 | 10.61 | 7.05 | 24.87 | 0.36 | 17 | 249.75 | 58.47 | 5 | 15 | 61.27 | 31036.22 | 111.47 | 212.03 | 31.72 | 17.48 | 4953.26 | 0.55 | 0.73 | 1.2 | 0.32 | 1 | 10
17 | 125 | CONCLUIDO | 9.4046 | 10.63 | 7.07 | 24.96 | 0.37 | 17 | 250.2 | 58.47 | 5.25 | 15 | 61.47 | 31091.59 | 112 | 211.99 | 32.77 | 17.48 | 5479.98 | 0.53 | 0.73 | 1.19 | 0.34 | 1 | 10
18 | 125 | CONCLUIDO | 9.4832 | 10.54 | 7.03 | 26.37 | 0.39 | 16 | 250.64 | 58.47 | 5.5 | 14 | 61.67 | 31147.02 | 111.24 | 211.98 | 31.58 | 17.48 | 4892.01 | 0.55 | 0.73 | 1.19 | 0.3 | 1 | 10
19 | 125 | CONCLUIDO | 9.5458 | 10.48 | 7.01 | 28.04 | 0.41 | 15 | 251.09 | 58.47 | 5.75 | 13 | 61.87 | 31202.53 | 110.63 | 211.99 | 30.96 | 17.48 | 4585.46 | 0.56 | 0.73 | 1.18 | 0.28 | 1 | 10
20 | 125 | CONCLUIDO | 9.5498 | 10.47 | 7.01 | 28.02 | 0.42 | 15 | 251.55 | 58.47 | 6 | 13 | 62.07 | 31258.11 | 110.64 | 211.99 | 30.63 | 17.48 | 4419.23 | 0.57 | 0.73 | 1.19 | 0.28 | 1 | 10
21 | 125 | CONCLUIDO | 9.609 | 10.41 | 6.99 | 29.95 | 0.44 | 14 | 252 | 58.47 | 6.25 | 12 | 62.27 | 31313.77 | 110.25 | 211.98 | 30.03 | 17.48 | 4127.69 | 0.58 | 0.73 | 1.19 | 0.26 | 1 | 10
22 | 125 | CONCLUIDO | 9.612 | 10.4 | 6.99 | 29.94 | 0.46 | 14 | 252.45 | 58.47 | 6.5 | 12 | 62.47 | 31369.49 | 110 | 212 | 30.08 | 17.48 | 4150.75 | 0.58 | 0.74 | 1.18 | 0.26 | 1 | 10
23 | 125 | CONCLUIDO | 9.6649 | 10.35 | 6.98 | 32.2 | 0.47 | 13 | 252.9 | 58.47 | 6.75 | 11 | 62.68 | 31425.3 | 109.87 | 211.98 | 29.73 | 17.48 | 3979.15 | 0.59 | 0.74 | 1.19 | 0.25 | 1 | 10
24 | 125 | CONCLUIDO | 9.672 | 10.34 | 6.97 | 32.16 | 0.49 | 13 | 253.35 | 58.47 | 7 | 11 | 62.88 | 31481.17 | 109.68 | 211.98 | 29.6 | 17.48 | 3915.99 | 0.59 | 0.74 | 1.18 | 0.24 | 1 | 10
25 | 125 | CONCLUIDO | 9.7368 | 10.27 | 6.95 | 34.73 | 0.51 | 12 | 253.81 | 58.47 | 7.25 | 10 | 63.08 | 31537.13 | 109.19 | 211.98 | 28.91 | 17.48 | 3576.43 | 0.6 | 0.74 | 1.18 | 0.22 | 1 | 10
26 | 125 | CONCLUIDO | 9.7329 | 10.27 | 6.95 | 34.75 | 0.52 | 12 | 254.26 | 58.47 | 7.5 | 10 | 63.29 | 31593.16 | 109.01 | 211.98 | 29.08 | 17.48 | 3660.96 | 0.6 | 0.74 | 1.18 | 0.22 | 1 | 10
27 | 125 | CONCLUIDO | 9.7187 | 10.29 | 6.97 | 34.83 | 0.54 | 12 | 254.72 | 58.47 | 7.75 | 10 | 63.49 | 31649.26 | 109.21 | 212.01 | 29.52 | 17.48 | 3882.25 | 0.59 | 0.74 | 1.18 | 0.24 | 1 | 10
28 | 125 | CONCLUIDO | 9.8029 | 10.2 | 6.92 | 37.77 | 0.56 | 11 | 255.17 | 58.47 | 8 | 9 | 63.7 | 31705.44 | 108.58 | 211.98 | 27.94 | 17.48 | 3097.67 | 0.63 | 0.74 | 1.19 | 0.2 | 1 | 10
29 | 125 | CONCLUIDO | 9.8039 | 10.2 | 6.92 | 37.77 | 0.57 | 11 | 255.63 | 58.47 | 8.25 | 9 | 63.91 | 31761.69 | 108.51 | 211.98 | 28.17 | 17.48 | 3209.44 | 0.62 | 0.74 | 1.18 | 0.19 | 1 | 10
30 | 125 | CONCLUIDO | 9.797 | 10.21 | 6.93 | 37.8 | 0.59 | 11 | 256.09 | 58.47 | 8.5 | 9 | 64.11 | 31818.02 | 108.27 | 211.98 | 28.22 | 17.48 | 3234.23 | 0.62 | 0.74 | 1.18 | 0.2 | 1 | 10
31 | 125 | CONCLUIDO | 9.8687 | 10.13 | 6.9 | 41.42 | 0.61 | 10 | 256.54 | 58.47 | 8.75 | 8 | 64.32 | 31874.43 | 107.77 | 211.98 | 27.43 | 17.48 | 2846.63 | 0.64 | 0.74 | 1.18 | 0.17 | 1 | 10
32 | 125 | CONCLUIDO | 9.8671 | 10.13 | 6.91 | 41.43 | 0.62 | 10 | 257 | 58.47 | 9 | 8 | 64.53 | 31931.04 | 107.87 | 212 | 27.49 | 17.48 | 2877.82 | 0.64 | 0.74 | 1.18 | 0.18 | 1 | 10
33 | 125 | CONCLUIDO | 9.8654 | 10.14 | 6.91 | 41.44 | 0.64 | 10 | 257.46 | 58.47 | 9.25 | 8 | 64.74 | 31987.61 | 107.92 | 211.98 | 27.53 | 17.48 | 2894.39 | 0.64 | 0.74 | 1.18 | 0.18 | 1 | 10
34 | 125 | CONCLUIDO | 9.8638 | 10.14 | 6.91 | 41.45 | 0.66 | 10 | 257.92 | 58.47 | 9.5 | 8 | 64.95 | 32044.25 | 107.63 | 212.03 | 27.77 | 17.48 | 3015.08 | 0.63 | 0.74 | 1.18 | 0.18 | 1 | 10
35 | 125 | CONCLUIDO | 9.9299 | 10.07 | 6.89 | 45.92 | 0.67 | 9 | 258.38 | 58.47 | 9.75 | 7 | 65.16 | 32100.97 | 107.19 | 211.98 | 26.91 | 17.48 | 2592.58 | 0.65 | 0.75 | 1.18 | 0.16 | 1 | 10
36 | 125 | CONCLUIDO | 9.9234 | 10.08 | 6.9 | 45.97 | 0.69 | 9 | 258.84 | 58.47 | 10 | 7 | 65.37 | 32157.77 | 107.35 | 211.98 | 27.21 | 17.48 | 2740.1 | 0.64 | 0.74 | 1.18 | 0.17 | 1 | 10
37 | 125 | CONCLUIDO | 9.9174 | 10.08 | 6.9 | 46.01 | 0.7 | 9 | 259.3 | 58.47 | 10.25 | 7 | 65.58 | 32214.64 | 107.4 | 211.98 | 27.57 | 17.48 | 2922.53 | 0.63 | 0.74 | 1.18 | 0.17 | 1 | 10
38 | 125 | CONCLUIDO | 9.9302 | 10.07 | 6.89 | 45.92 | 0.72 | 9 | 259.76 | 58.47 | 10.5 | 7 | 65.79 | 32271.6 | 106.96 | 212 | 27.16 | 17.48 | 2713.78 | 0.64 | 0.75 | 1.17 | 0.16 | 1 | 10
39 | 125 | CONCLUIDO | 9.9168 | 10.08 | 6.9 | 46.01 | 0.74 | 9 | 260.23 | 58.47 | 10.75 | 7 | 66 | 32328.64 | 107 | 211.99 | 27.4 | 17.48 | 2833.99 | 0.64 | 0.74 | 1.18 | 0.17 | 1 | 10
40 | 125 | CONCLUIDO | 10.0003 | 10 | 6.87 | 51.49 | 0.75 | 8 | 260.69 | 58.47 | 11 | 6 | 66.21 | 32385.75 | 106.08 | 211.98 | 26.33 | 17.48 | 2307.01 | 0.66 | 0.75 | 1.17 | 0.14 | 1 | 10
41 | 125 | CONCLUIDO | 10.0081 | 9.99 | 6.86 | 51.43 | 0.77 | 8 | 261.15 | 58.47 | 11.25 | 6 | 66.43 | 32442.95 | 106.35 | 212.09 | 26.03 | 17.48 | 2157.83 | 0.67 | 0.75 | 1.18 | 0.13 | 1 | 10
42 | 125 | CONCLUIDO | 9.9997 | 10 | 6.87 | 51.49 | 0.78 | 8 | 261.62 | 58.47 | 11.5 | 6 | 66.64 | 32500.22 | 106.54 | 211.98 | 26.35 | 17.48 | 2313.31 | 0.66 | 0.75 | 1.17 | 0.14 | 1 | 10
43 | 125 | CONCLUIDO | 10.0067 | 9.99 | 6.86 | 51.44 | 0.8 | 8 | 262.08 | 58.47 | 11.75 | 6 | 66.86 | 32557.58 | 106.31 | 211.98 | 26.23 | 17.48 | 2257.64 | 0.67 | 0.75 | 1.17 | 0.13 | 1 | 10
44 | 125 | CONCLUIDO | 10.0011 | 10 | 6.86 | 51.48 | 0.81 | 8 | 262.55 | 58.47 | 12 | 6 | 67.07 | 32615.02 | 106.26 | 211.99 | 26.24 | 17.48 | 2258.06 | 0.67 | 0.75 | 1.18 | 0.14 | 1 | 10
45 | 125 | CONCLUIDO | 10.0014 | 10 | 6.86 | 51.48 | 0.83 | 8 | 263.01 | 58.47 | 12.25 | 6 | 67.29 | 32672.53 | 106.05 | 211.98 | 26.22 | 17.48 | 2250.29 | 0.67 | 0.75 | 1.18 | 0.13 | 1 | 10
46 | 125 | CONCLUIDO | 9.9933 | 10.01 | 6.87 | 51.54 | 0.84 | 8 | 263.48 | 58.47 | 12.5 | 6 | 67.51 | 32730.13 | 105.98 | 211.98 | 26.45 | 17.48 | 2365.05 | 0.66 | 0.75 | 1.18 | 0.14 | 1 | 10
47 | 125 | CONCLUIDO | 10.0618 | 9.94 | 6.85 | 58.72 | 0.86 | 7 | 263.95 | 58.47 | 12.75 | 5 | 67.72 | 32787.82 | 105.68 | 211.98 | 25.89 | 17.48 | 2088.48 | 0.68 | 0.75 | 1.17 | 0.12 | 1 | 10
48 | 125 | CONCLUIDO | 10.062 | 9.94 | 6.85 | 58.72 | 0.87 | 7 | 264.42 | 58.47 | 13 | 5 | 67.94 | 32845.58 | 105.55 | 211.98 | 25.87 | 17.48 | 2080.54 | 0.68 | 0.75 | 1.18 | 0.12 | 1 | 10
49 | 125 | CONCLUIDO | 10.0663 | 9.93 | 6.85 | 58.69 | 0.89 | 7 | 264.89 | 58.47 | 13.25 | 5 | 68.16 | 32903.43 | 105.52 | 211.98 | 25.72 | 17.48 | 2004.46 | 0.68 | 0.75 | 1.17 | 0.12 | 1 | 10
50 | 125 | CONCLUIDO | 10.0696 | 9.93 | 6.84 | 58.66 | 0.91 | 7 | 265.36 | 58.47 | 13.5 | 5 | 68.38 | 32961.36 | 105.35 | 211.98 | 25.59 | 17.48 | 1942.36 | 0.68 | 0.75 | 1.17 | 0.11 | 1 | 10
51 | 125 | CONCLUIDO | 10.0601 | 9.94 | 6.85 | 58.74 | 0.92 | 7 | 265.83 | 58.47 | 13.75 | 5 | 68.6 | 33019.37 | 105.28 | 211.98 | 25.98 | 17.48 | 2136.99 | 0.67 | 0.75 | 1.17 | 0.12 | 1 | 10
52 | 125 | CONCLUIDO | 10.0666 | 9.93 | 6.85 | 58.68 | 0.94 | 7 | 266.3 | 58.47 | 14 | 5 | 68.82 | 33077.47 | 104.96 | 211.98 | 25.73 | 17.48 | 2010.52 | 0.68 | 0.75 | 1.17 | 0.12 | 1 | 10
53 | 125 | CONCLUIDO | 10.0657 | 9.93 | 6.85 | 58.69 | 0.95 | 7 | 266.77 | 58.47 | 14.25 | 5 | 69.04 | 33135.65 | 104.78 | 211.98 | 25.7 | 17.48 | 1995.23 | 0.68 | 0.75 | 1.18 | 0.12 | 1 | 10
54 | 125 | CONCLUIDO | 10.0618 | 9.94 | 6.85 | 58.72 | 0.97 | 7 | 267.24 | 58.47 | 14.5 | 5 | 69.27 | 33193.92 | 104.58 | 211.98 | 25.87 | 17.48 | 2081.4 | 0.68 | 0.75 | 1.18 | 0.12 | 1 | 10
55 | 125 | CONCLUIDO | 10.0528 | 9.95 | 6.86 | 58.8 | 0.98 | 7 | 267.71 | 58.47 | 14.75 | 5 | 69.49 | 33252.27 | 104.64 | 211.98 | 26.23 | 17.48 | 2259 | 0.67 | 0.75 | 1.17 | 0.13 | 1 | 10
56 | 125 | CONCLUIDO | 10.1326 | 9.87 | 6.83 | 68.29 | 1 | 6 | 268.19 | 58.47 | 15 | 4 | 69.71 | 33310.7 | 104.08 | 211.98 | 25.29 | 17.48 | 1797.8 | 0.69 | 0.75 | 1.17 | 0.1 | 1 | 10
57 | 125 | CONCLUIDO | 10.138 | 9.86 | 6.82 | 68.24 | 1.01 | 6 | 268.66 | 58.47 | 15.25 | 4 | 69.94 | 33369.22 | 104.18 | 211.98 | 25.03 | 17.48 | 1665.34 | 0.7 | 0.75 | 1.17 | 0.09 | 1 | 10
58 | 125 | CONCLUIDO | 10.1374 | 9.86 | 6.82 | 68.24 | 1.03 | 6 | 269.14 | 58.47 | 15.5 | 4 | 70.16 | 33427.83 | 104.18 | 211.98 | 25.07 | 17.48 | 1686.66 | 0.7 | 0.75 | 1.17 | 0.1 | 1 | 10
59 | 125 | CONCLUIDO | 10.1329 | 9.87 | 6.83 | 68.29 | 1.04 | 6 | 269.61 | 58.47 | 15.75 | 4 | 70.39 | 33486.53 | 104.3 | 211.98 | 25.22 | 17.48 | 1761.66 | 0.69 | 0.75 | 1.17 | 0.1 | 1 | 10
60 | 125 | CONCLUIDO | 10.1329 | 9.87 | 6.83 | 68.29 | 1.05 | 6 | 270.09 | 58.47 | 16 | 4 | 70.62 | 33545.31 | 104.24 | 211.98 | 25.25 | 17.48 | 1777.31 | 0.69 | 0.75 | 1.17 | 0.1 | 1 | 10
61 | 125 | CONCLUIDO | 10.1388 | 9.86 | 6.82 | 68.23 | 1.07 | 6 | 270.57 | 58.47 | 16.25 | 4 | 70.84 | 33604.17 | 104.05 | 211.98 | 24.87 | 17.48 | 1587.86 | 0.7 | 0.75 | 1.18 | 0.09 | 1 | 10
62 | 125 | CONCLUIDO | 10.1457 | 9.86 | 6.82 | 68.16 | 1.08 | 6 | 271.05 | 58.47 | 16.5 | 4 | 71.07 | 33663.13 | 103.75 | 211.98 | 24.82 | 17.48 | 1562.45 | 0.7 | 0.75 | 1.17 | 0.09 | 1 | 10
63 | 125 | CONCLUIDO | 10.1394 | 9.86 | 6.82 | 68.22 | 1.1 | 6 | 271.52 | 58.47 | 16.75 | 4 | 71.3 | 33722.17 | 103.61 | 211.98 | 24.95 | 17.48 | 1623.21 | 0.7 | 0.75 | 1.17 | 0.09 | 1 | 10
64 | 125 | CONCLUIDO | 10.1337 | 9.87 | 6.83 | 68.28 | 1.11 | 6 | 272 | 58.47 | 17 | 4 | 71.53 | 33781.3 | 103.64 | 211.98 | 25.22 | 17.48 | 1759.09 | 0.69 | 0.75 | 1.17 | 0.1 | 1 | 10
65 | 125 | CONCLUIDO | 10.1374 | 9.86 | 6.82 | 68.24 | 1.13 | 6 | 272.48 | 58.47 | 17.25 | 4 | 71.76 | 33840.65 | 103.18 | 211.98 | 25.13 | 17.48 | 1717.09 | 0.7 | 0.75 | 1.17 | 0.1 | 1 | 10
66 | 125 | CONCLUIDO | 10.138 | 9.86 | 6.82 | 68.24 | 1.14 | 6 | 272.97 | 58.47 | 17.5 | 4 | 71.99 | 33899.96 | 103.03 | 211.98 | 24.99 | 17.48 | 1643.45 | 0.7 | 0.75 | 1.17 | 0.09 | 1 | 10
67 | 125 | CONCLUIDO | 10.136 | 9.87 | 6.83 | 68.26 | 1.16 | 6 | 273.45 | 58.47 | 17.75 | 4 | 72.22 | 33959.36 | 102.87 | 211.98 | 25.08 | 17.48 | 1689.91 | 0.7 | 0.75 | 1.17 | 0.1 | 1 | 10
68 | 125 | CONCLUIDO | 10.1317 | 9.87 | 6.83 | 68.3 | 1.17 | 6 | 273.93 | 58.47 | 18 | 4 | 72.46 | 34018.85 | 102.56 | 211.98 | 25.19 | 17.48 | 1743.76 | 0.69 | 0.75 | 1.17 | 0.1 | 1 | 10
69 | 125 | CONCLUIDO | 10.2044 | 9.8 | 6.81 | 81.68 | 1.18 | 5 | 274.41 | 58.47 | 18.25 | 3 | 72.69 | 34078.44 | 101.88 | 211.99 | 24.49 | 17.48 | 1399.21 | 0.71 | 0.75 | 1.17 | 0.08 | 1 | 10
70 | 125 | CONCLUIDO | 10.2055 | 9.8 | 6.81 | 81.67 | 1.2 | 5 | 274.9 | 58.47 | 18.5 | 3 | 72.92 | 34138.11 | 102.01 | 211.98 | 24.56 | 17.48 | 1436.52 | 0.71 | 0.75 | 1.17 | 0.08 | 1 | 10
71 | 125 | CONCLUIDO | 10.2012 | 9.8 | 6.81 | 81.72 | 1.21 | 5 | 275.38 | 58.47 | 18.75 | 3 | 73.16 | 34197.87 | 102.14 | 211.98 | 24.6 | 17.48 | 1454.06 | 0.71 | 0.75 | 1.17 | 0.08 | 1 | 10
72 | 125 | CONCLUIDO | 10.1992 | 9.8 | 6.81 | 81.74 | 1.23 | 5 | 275.87 | 58.47 | 19 | 3 | 73.39 | 34257.73 | 102.43 | 211.98 | 24.68 | 17.48 | 1497.78 | 0.71 | 0.75 | 1.17 | 0.08 | 1 | 10
73 | 125 | CONCLUIDO | 10.1986 | 9.81 | 6.81 | 81.75 | 1.24 | 5 | 276.35 | 58.47 | 19.25 | 3 | 73.63 | 34317.68 | 102.5 | 211.98 | 24.74 | 17.48 | 1525.36 | 0.71 | 0.75 | 1.17 | 0.08 | 1 | 10
74 | 125 | CONCLUIDO | 10.1943 | 9.81 | 6.82 | 81.8 | 1.25 | 5 | 276.84 | 58.47 | 19.5 | 3 | 73.87 | 34377.72 | 102.68 | 211.98 | 24.85 | 17.48 | 1578.16 | 0.7 | 0.75 | 1.17 | 0.09 | 1 | 10
75 | 125 | CONCLUIDO | 10.2049 | 9.8 | 6.81 | 81.67 | 1.27 | 5 | 277.33 | 58.47 | 19.75 | 3 | 74.1 | 34437.85 | 102.54 | 211.98 | 24.47 | 17.48 | 1391.17 | 0.71 | 0.75 | 1.17 | 0.08 | 1 | 10
76 | 125 | CONCLUIDO | 10.1997 | 9.8 | 6.81 | 81.73 | 1.28 | 5 | 277.82 | 58.47 | 20 | 3 | 74.34 | 34498.07 | 102.54 | 211.98 | 24.74 | 17.48 | 1525.43 | 0.71 | 0.75 | 1.17 | 0.08 | 1 | 10
77 | 125 | CONCLUIDO | 10.2 | 9.8 | 6.81 | 81.73 | 1.3 | 5 | 278.3 | 58.47 | 20.25 | 3 | 74.58 | 34558.39 | 102.71 | 211.98 | 24.67 | 17.48 | 1491.11 | 0.71 | 0.75 | 1.17 | 0.08 | 1 | 10
78 | 125 | CONCLUIDO | 10.2021 | 9.8 | 6.81 | 81.71 | 1.31 | 5 | 278.79 | 58.47 | 20.5 | 3 | 74.82 | 34618.81 | 102.55 | 211.98 | 24.62 | 17.48 | 1466.78 | 0.71 | 0.75 | 1.17 | 0.08 | 1 | 10
79 | 125 | CONCLUIDO | 10.2 | 9.8 | 6.81 | 81.73 | 1.32 | 5 | 279.28 | 58.47 | 20.75 | 3 | 75.06 | 34679.32 | 102.45 | 211.98 | 24.73 | 17.48 | 1522.37 | 0.71 | 0.75 | 1.17 | 0.08 | 1 | 10
80 | 125 | CONCLUIDO | 10.2073 | 9.8 | 6.8 | 81.65 | 1.34 | 5 | 279.78 | 58.47 | 21 | 3 | 75.3 | 34739.92 | 102.21 | 211.99 | 24.46 | 17.48 | 1386.34 | 0.71 | 0.76 | 1.17 | 0.07 | 1 | 10
81 | 125 | CONCLUIDO | 10.2032 | 9.8 | 6.81 | 81.69 | 1.35 | 5 | 280.27 | 58.47 | 21.25 | 3 | 75.54 | 34800.62 | 102.58 | 211.98 | 24.48 | 17.48 | 1394.62 | 0.71 | 0.75 | 1.17 | 0.08 | 1 | 10
82 | 125 | CONCLUIDO | 10.2047 | 9.8 | 6.81 | 81.68 | 1.36 | 5 | 280.76 | 58.47 | 21.5 | 3 | 75.79 | 34861.41 | 102.6 | 211.98 | 24.49 | 17.48 | 1400.12 | 0.71 | 0.75 | 1.17 | 0.08 | 1 | 10
83 | 125 | CONCLUIDO | 10.2003 | 9.8 | 6.81 | 81.73 | 1.38 | 5 | 281.25 | 58.47 | 21.75 | 3 | 76.03 | 34922.31 | 102.67 | 211.98 | 24.65 | 17.48 | 1480.82 | 0.71 | 0.75 | 1.17 | 0.08 | 1 | 10
84 | 125 | CONCLUIDO | 10.2078 | 9.8 | 6.8 | 81.64 | 1.39 | 5 | 281.75 | 58.47 | 22 | 3 | 76.28 | 34983.29 | 102.38 | 211.98 | 24.46 | 17.48 | 1383.48 | 0.71 | 0.76 | 1.17 | 0.07 | 1 | 10
85 | 125 | CONCLUIDO | 10.2018 | 9.8 | 6.81 | 81.71 | 1.4 | 5 | 282.24 | 58.47 | 22.25 | 3 | 76.52 | 35044.38 | 102.27 | 211.98 | 24.59 | 17.48 | 1451.67 | 0.71 | 0.75 | 1.17 | 0.08 | 1 | 10
86 | 125 | CONCLUIDO | 10.2052 | 9.8 | 6.81 | 81.67 | 1.42 | 5 | 282.74 | 58.47 | 22.5 | 3 | 76.77 | 35105.56 | 101.98 | 211.98 | 24.44 | 17.48 | 1374.71 | 0.72 | 0.75 | 1.17 | 0.08 | 1 | 10
87 | 125 | CONCLUIDO | 10.2073 | 9.8 | 6.8 | 81.65 | 1.43 | 5 | 283.24 | 58.47 | 22.75 | 3 | 77.01 | 35166.85 | 101.69 | 211.98 | 24.4 | 17.48 | 1357.39 | 0.72 | 0.75 | 1.17 | 0.07 | 1 | 10
88 | 125 | CONCLUIDO | 10.2078 | 9.8 | 6.8 | 81.64 | 1.44 | 5 | 283.74 | 58.47 | 23 | 3 | 77.26 | 35228.23 | 101.28 | 211.98 | 24.37 | 17.48 | 1341.81 | 0.72 | 0.76 | 1.17 | 0.07 | 1 | 10
89 | 125 | CONCLUIDO | 10.2058 | 9.8 | 6.81 | 81.66 | 1.46 | 5 | 284.23 | 58.47 | 23.25 | 3 | 77.51 | 35289.71 | 101.18 | 211.98 | 24.45 | 17.48 | 1382.29 | 0.71 | 0.75 | 1.17 | 0.08 | 1 | 10
90 | 125 | CONCLUIDO | 10.2041 | 9.8 | 6.81 | 81.68 | 1.47 | 5 | 284.73 | 58.47 | 23.5 | 3 | 77.76 | 35351.29 | 100.72 | 211.98 | 24.61 | 17.48 | 1462.87 | 0.71 | 0.75 | 1.17 | 0.08 | 1 | 10
91 | 125 | CONCLUIDO | 10.1995 | 9.8 | 6.81 | 81.74 | 1.48 | 5 | 285.23 | 58.47 | 23.75 | 3 | 78.01 | 35412.96 | 100.6 | 211.98 | 24.6 | 17.48 | 1456.5 | 0.71 | 0.75 | 1.17 | 0.08 | 1 | 10
92 | 125 | CONCLUIDO | 10.2763 | 9.73 | 6.79 | 101.78 | 1.5 | 4 | 285.73 | 58.47 | 24 | 2 | 78.26 | 35474.75 | 100.03 | 211.98 | 23.87 | 17.48 | 1097 | 0.73 | 0.76 | 1.17 | 0.06 | 1 | 10
93 | 125 | CONCLUIDO | 10.2795 | 9.73 | 6.78 | 101.73 | 1.51 | 4 | 286.24 | 58.47 | 24.25 | 2 | 78.51 | 35536.63 | 99.98 | 211.98 | 23.74 | 17.48 | 1030.27 | 0.74 | 0.76 | 1.17 | 0.05 | 1 | 10
94 | 125 | CONCLUIDO | 10.2793 | 9.73 | 6.78 | 101.74 | 1.52 | 4 | 286.74 | 58.47 | 24.5 | 2 | 78.77 | 35598.74 | 100.01 | 211.98 | 23.77 | 17.48 | 1045.77 | 0.74 | 0.76 | 1.17 | 0.05 | 1 | 10
95 | 125 | CONCLUIDO | 10.2728 | 9.73 | 6.79 | 101.83 | 1.53 | 4 | 287.24 | 58.47 | 24.75 | 2 | 79.02 | 35660.82 | 100.28 | 211.98 | 23.94 | 17.48 | 1132.74 | 0.73 | 0.76 | 1.17 | 0.06 | 1 | 10
96 | 125 | CONCLUIDO | 10.2731 | 9.73 | 6.79 | 101.83 | 1.55 | 4 | 287.75 | 58.47 | 25 | 2 | 79.27 | 35723.02 | 100.32 | 211.98 | 23.92 | 17.48 | 1119.93 | 0.73 | 0.76 | 1.17 | 0.06 | 1 | 10
97 | 125 | CONCLUIDO | 10.2778 | 9.73 | 6.78 | 101.76 | 1.56 | 4 | 288.25 | 58.47 | 25.25 | 2 | 79.53 | 35785.31 | 100.34 | 211.98 | 23.82 | 17.48 | 1071.31 | 0.73 | 0.76 | 1.17 | 0.06 | 1 | 10
98 | 125 | CONCLUIDO | 10.2804 | 9.73 | 6.78 | 101.72 | 1.57 | 4 | 288.76 | 58.47 | 25.5 | 2 | 79.78 | 35847.71 | 100.27 | 211.98 | 23.75 | 17.48 | 1036.91 | 0.74 | 0.76 | 1.17 | 0.05 | 1 | 10
99 | 125 | CONCLUIDO | 10.2778 | 9.73 | 6.78 | 101.76 | 1.59 | 4 | 289.26 | 58.47 | 25.75 | 2 | 80.04 | 35910.21 | 100.29 | 211.98 | 23.85 | 17.48 | 1082.96 | 0.73 | 0.76 | 1.17 | 0.06 | 1 | 10
100 | 125 | CONCLUIDO | 10.274 | 9.73 | 6.79 | 101.81 | 1.6 | 4 | 289.77 | 58.47 | 26 | 2 | 80.3 | 35972.82 | 100.38 | 211.98 | 23.95 | 17.48 | 1136.77 | 0.73 | 0.76 | 1.17 | 0.06 | 1 | 10
101 | 125 | CONCLUIDO | 10.2807 | 9.73 | 6.78 | 101.72 | 1.61 | 4 | 290.28 | 58.47 | 26.25 | 2 | 80.56 | 36035.53 | 100.17 | 211.98 | 23.73 | 17.48 | 1023.79 | 0.74 | 0.76 | 1.17 | 0.05 | 1 | 10
102 | 125 | CONCLUIDO | 10.2769 | 9.73 | 6.78 | 101.77 | 1.62 | 4 | 290.79 | 58.47 | 26.5 | 2 | 80.82 | 36098.35 | 100.28 | 211.98 | 23.75 | 17.48 | 1034.56 | 0.74 | 0.76 | 1.17 | 0.06 | 1 | 10
103 | 125 | CONCLUIDO | 10.2793 | 9.73 | 6.78 | 101.74 | 1.64 | 4 | 291.3 | 58.47 | 26.75 | 2 | 81.08 | 36161.27 | 100.29 | 211.98 | 23.72 | 17.48 | 1021.07 | 0.74 | 0.76 | 1.17 | 0.05 | 1 | 10
104 | 125 | CONCLUIDO | 10.2746 | 9.73 | 6.79 | 101.8 | 1.65 | 4 | 291.81 | 58.47 | 27 | 2 | 81.34 | 36224.3 | 100.32 | 211.98 | 23.87 | 17.48 | 1094.15 | 0.73 | 0.76 | 1.17 | 0.06 | 1 | 10
105 | 125 | CONCLUIDO | 10.2731 | 9.73 | 6.79 | 101.83 | 1.66 | 4 | 292.32 | 58.47 | 27.25 | 2 | 81.6 | 36287.44 | 100.33 | 211.98 | 23.93 | 17.48 | 1126.94 | 0.73 | 0.76 | 1.17 | 0.06 | 1 | 10
106 | 125 | CONCLUIDO | 10.2743 | 9.73 | 6.79 | 101.81 | 1.67 | 4 | 292.84 | 58.47 | 27.5 | 2 | 81.86 | 36350.69 | 100.38 | 211.98 | 23.93 | 17.48 | 1125.34 | 0.73 | 0.76 | 1.17 | 0.06 | 1 | 10
107 | 125 | CONCLUIDO | 10.2696 | 9.74 | 6.79 | 101.88 | 1.68 | 4 | 293.35 | 58.47 | 27.75 | 2 | 82.13 | 36414.05 | 100.43 | 211.98 | 24.09 | 17.48 | 1206.41 | 0.73 | 0.76 | 1.17 | 0.06 | 1 | 10
108 | 125 | CONCLUIDO | 10.2728 | 9.73 | 6.79 | 101.83 | 1.7 | 4 | 293.86 | 58.47 | 28 | 2 | 82.39 | 36477.51 | 100.38 | 211.98 | 23.99 | 17.48 | 1154.08 | 0.73 | 0.76 | 1.17 | 0.06 | 1 | 10
109 | 125 | CONCLUIDO | 10.2784 | 9.73 | 6.78 | 101.75 | 1.71 | 4 | 294.38 | 58.47 | 28.25 | 2 | 82.66 | 36541.09 | 100.19 | 211.98 | 23.76 | 17.48 | 1040.01 | 0.74 | 0.76 | 1.17 | 0.05 | 1 | 10
110 | 125 | CONCLUIDO | 10.2807 | 9.73 | 6.78 | 101.72 | 1.72 | 4 | 294.9 | 58.47 | 28.5 | 2 | 82.92 | 36604.77 | 100.16 | 211.98 | 23.63 | 17.48 | 973.73 | 0.74 | 0.76 | 1.17 | 0.05 | 1 | 10
111 | 125 | CONCLUIDO | 10.2804 | 9.73 | 6.78 | 101.72 | 1.73 | 4 | 295.41 | 58.47 | 28.75 | 2 | 83.19 | 36668.57 | 100.08 | 211.98 | 23.66 | 17.48 | 991.56 | 0.74 | 0.76 | 1.17 | 0.05 | 1 | 10
112 | 125 | CONCLUIDO | 10.2807 | 9.73 | 6.78 | 101.72 | 1.75 | 4 | 295.93 | 58.47 | 29 | 2 | 83.46 | 36732.47 | 100.04 | 211.98 | 23.66 | 17.48 | 988.59 | 0.74 | 0.76 | 1.17 | 0.05 | 1 | 10
113 | 125 | CONCLUIDO | 10.2784 | 9.73 | 6.78 | 101.75 | 1.76 | 4 | 296.45 | 58.47 | 29.25 | 2 | 83.73 | 36796.49 | 99.89 | 211.98 | 23.78 | 17.48 | 1048.1 | 0.74 | 0.76 | 1.17 | 0.05 | 1 | 10
114 | 125 | CONCLUIDO | 10.2781 | 9.73 | 6.78 | 101.75 | 1.77 | 4 | 296.97 | 58.47 | 29.5 | 2 | 84 | 36860.62 | 99.8 | 211.98 | 23.74 | 17.48 | 1030.2 | 0.74 | 0.76 | 1.17 | 0.05 | 1 | 10
115 | 125 | CONCLUIDO | 10.2757 | 9.73 | 6.79 | 101.79 | 1.78 | 4 | 297.49 | 58.47 | 29.75 | 2 | 84.27 | 36924.87 | 99.74 | 211.98 | 23.83 | 17.48 | 1076.91 | 0.73 | 0.76 | 1.17 | 0.06 | 1 | 10
116 | 125 | CONCLUIDO | 10.2787 | 9.73 | 6.78 | 101.75 | 1.79 | 4 | 298.01 | 58.47 | 30 | 2 | 84.54 | 36989.23 | 99.31 | 211.98 | 23.7 | 17.48 | 1010.14 | 0.74 | 0.76 | 1.17 | 0.05 | 1 | 10
117 | 125 | CONCLUIDO | 10.2892 | 9.72 | 6.77 | 101.6 | 1.8 | 4 | 298.54 | 58.47 | 30.25 | 2 | 84.81 | 37053.7 | 99.2 | 211.98 | 23.34 | 17.48 | 832.67 | 0.75 | 0.76 | 1.17 | 0.04 | 1 | 10
118 | 125 | CONCLUIDO | 10.2884 | 9.72 | 6.77 | 101.61 | 1.82 | 4 | 299.06 | 58.47 | 30.5 | 2 | 85.09 | 37118.29 | 99.16 | 211.98 | 23.42 | 17.48 | 872.84 | 0.75 | 0.76 | 1.17 | 0.04 | 1 | 10
119 | 125 | CONCLUIDO | 10.2889 | 9.72 | 6.77 | 101.6 | 1.83 | 4 | 299.59 | 58.47 | 30.75 | 2 | 85.36 | 37183.12 | 98.85 | 211.98 | 23.37 | 17.48 | 844.3 | 0.75 | 0.76 | 1.17 | 0.04 | 1 | 10
120 | 125 | CONCLUIDO | 10.2863 | 9.72 | 6.78 | 101.64 | 1.84 | 4 | 300.11 | 58.47 | 31 | 2 | 85.64 | 37247.94 | 98.66 | 211.98 | 23.54 | 17.48 | 929.44 | 0.74 | 0.76 | 1.17 | 0.05 | 1 | 10
121 | 125 | CONCLUIDO | 10.2869 | 9.72 | 6.78 | 101.63 | 1.85 | 4 | 300.64 | 58.47 | 31.25 | 2 | 85.91 | 37312.88 | 98.53 | 211.98 | 23.5 | 17.48 | 912.52 | 0.74 | 0.76 | 1.17 | 0.05 | 1 | 10
122 | 125 | CONCLUIDO | 10.2845 | 9.72 | 6.78 | 101.66 | 1.86 | 4 | 301.17 | 58.47 | 31.5 | 2 | 86.19 | 37377.94 | 98.38 | 211.98 | 23.51 | 17.48 | 914.41 | 0.74 | 0.76 | 1.17 | 0.05 | 1 | 10
123 | 125 | CONCLUIDO | 10.2831 | 9.72 | 6.78 | 101.68 | 1.87 | 4 | 301.69 | 58.47 | 31.75 | 2 | 86.47 | 37443.11 | 98.2 | 211.98 | 23.63 | 17.48 | 976.78 | 0.74 | 0.76 | 1.17 | 0.05 | 1 | 10
124 | 125 | CONCLUIDO | 10.2831 | 9.72 | 6.78 | 101.68 | 1.89 | 4 | 302.22 | 58.47 | 32 | 2 | 86.75 | 37508.41 | 97.77 | 211.98 | 23.59 | 17.48 | 953.77 | 0.74 | 0.76 | 1.17 | 0.05 | 1 | 10
125 | 125 | CONCLUIDO | 10.2854 | 9.72 | 6.78 | 101.65 | 1.9 | 4 | 302.75 | 58.47 | 32.25 | 2 | 87.03 | 37573.82 | 97.29 | 211.98 | 23.51 | 17.48 | 916.62 | 0.74 | 0.76 | 1.17 | 0.05 | 1 | 10
126 | 125 | CONCLUIDO | 10.2863 | 9.72 | 6.78 | 101.64 | 1.91 | 4 | 303.28 | 58.47 | 32.5 | 2 | 87.31 | 37639.36 | 97.31 | 211.98 | 23.49 | 17.48 | 903 | 0.74 | 0.76 | 1.17 | 0.05 | 1 | 10
127 | 125 | CONCLUIDO | 10.2857 | 9.72 | 6.78 | 101.65 | 1.92 | 4 | 303.82 | 58.47 | 32.75 | 2 | 87.59 | 37705.01 | 97.27 | 211.98 | 23.47 | 17.48 | 895.3 | 0.74 | 0.76 | 1.17 | 0.05 | 1 | 10
128 | 125 | CONCLUIDO | 10.2881 | 9.72 | 6.77 | 101.61 | 1.93 | 4 | 304.35 | 58.47 | 33 | 2 | 87.88 | 37770.79 | 96.96 | 211.98 | 23.47 | 17.48 | 894.78 | 0.74 | 0.76 | 1.17 | 0.04 | 1 | 10
129 | 125 | CONCLUIDO | 10.2872 | 9.72 | 6.78 | 101.62 | 1.94 | 4 | 304.88 | 58.47 | 33.25 | 2 | 88.16 | 37836.69 | 96.73 | 211.98 | 23.47 | 17.48 | 897.15 | 0.74 | 0.76 | 1.17 | 0.05 | 1 | 10
130 | 125 | CONCLUIDO | 10.2857 | 9.72 | 6.78 | 101.65 | 1.95 | 4 | 305.42 | 58.47 | 33.5 | 2 | 88.45 | 37902.71 | 96.36 | 211.98 | 23.55 | 17.48 | 934.84 | 0.74 | 0.76 | 1.17 | 0.05 | 1 | 10
131 | 125 | CONCLUIDO | 10.2831 | 9.72 | 6.78 | 101.68 | 1.97 | 4 | 305.96 | 58.47 | 33.75 | 2 | 88.73 | 37968.85 | 96.08 | 212 | 23.62 | 17.48 | 971.47 | 0.74 | 0.76 | 1.17 | 0.05 | 1 | 10
132 | 125 | CONCLUIDO | 10.2837 | 9.72 | 6.78 | 101.67 | 1.98 | 4 | 306.49 | 58.47 | 34 | 2 | 89.02 | 38035.12 | 95.72 | 211.98 | 23.65 | 17.48 | 987.64 | 0.74 | 0.76 | 1.17 | 0.05 | 1 | 10
133 | 125 | CONCLUIDO | 10.3529 | 9.66 | 6.76 | 135.21 | 1.99 | 3 | 307.03 | 58.47 | 34.25 | 1 | 89.31 | 38101.52 | 95.4 | 211.98 | 23.03 | 17.48 | 679.75 | 0.76 | 0.76 | 1.17 | 0.03 | 1 | 10
134 | 125 | CONCLUIDO | 10.3576 | 9.65 | 6.76 | 135.12 | 2 | 3 | 307.57 | 58.47 | 34.5 | 1 | 89.6 | 38168.04 | 95.46 | 211.98 | 22.9 | 17.48 | 615.18 | 0.76 | 0.76 | 1.17 | 0.03 | 1 | 10
135 | 125 | CONCLUIDO | 10.3588 | 9.65 | 6.75 | 135.1 | 2.01 | 3 | 308.11 | 58.47 | 34.75 | 1 | 89.89 | 38234.68 | 95.57 | 211.98 | 22.87 | 17.48 | 598.63 | 0.76 | 0.76 | 1.17 | 0.03 | 1 | 10
136 | 125 | CONCLUIDO | 10.3582 | 9.65 | 6.76 | 135.11 | 2.02 | 3 | 308.65 | 58.47 | 35 | 1 | 90.18 | 38301.46 | 95.63 | 211.98 | 22.85 | 17.48 | 591.55 | 0.76 | 0.76 | 1.17 | 0.03 | 1 | 10
137 | 125 | CONCLUIDO | 10.3576 | 9.65 | 6.76 | 135.12 | 2.03 | 3 | 309.2 | 58.47 | 35.25 | 1 | 90.47 | 38368.36 | 95.73 | 211.98 | 22.87 | 17.48 | 600.19 | 0.76 | 0.76 | 1.17 | 0.03 | 1 | 10
138 | 125 | CONCLUIDO | 10.3582 | 9.65 | 6.76 | 135.11 | 2.04 | 3 | 309.74 | 58.47 | 35.5 | 1 | 90.77 | 38435.39 | 95.85 | 211.98 | 22.91 | 17.48 | 618.33 | 0.76 | 0.76 | 1.17 | 0.03 | 1 | 10
139 | 125 | CONCLUIDO | 10.3561 | 9.66 | 6.76 | 135.15 | 2.05 | 3 | 310.28 | 58.47 | 35.75 | 1 | 91.06 | 38502.55 | 96.17 | 211.98 | 22.94 | 17.48 | 637.71 | 0.76 | 0.76 | 1.17 | 0.03 | 1 | 10
140 | 125 | CONCLUIDO | 10.3561 | 9.66 | 6.76 | 135.15 | 2.06 | 3 | 310.83 | 58.47 | 36 | 1 | 91.36 | 38569.84 | 96.27 | 211.98 | 22.96 | 17.48 | 646 | 0.76 | 0.76 | 1.17 | 0.03 | 1 | 10
141 | 125 | CONCLUIDO | 10.3567 | 9.66 | 6.76 | 135.14 | 2.07 | 3 | 311.38 | 58.47 | 36.25 | 1 | 91.65 | 38637.26 | 96.28 | 212 | 22.91 | 17.48 | 619.09 | 0.76 | 0.76 | 1.17 | 0.03 | 1 | 10
142 | 125 | CONCLUIDO | 10.3558 | 9.66 | 6.76 | 135.16 | 2.08 | 3 | 311.92 | 58.47 | 36.5 | 1 | 91.95 | 38704.93 | 96.33 | 211.98 | 22.96 | 17.48 | 646.93 | 0.76 | 0.76 | 1.17 | 0.03 | 1 | 10
143 | 125 | CONCLUIDO | 10.3543 | 9.66 | 6.76 | 135.18 | 2.1 | 3 | 312.47 | 58.47 | 36.75 | 1 | 92.25 | 38772.62 | 96.47 | 211.98 | 22.96 | 17.48 | 647.46 | 0.76 | 0.76 | 1.17 | 0.03 | 1 | 10
144 | 125 | CONCLUIDO | 10.3526 | 9.66 | 6.76 | 135.22 | 2.11 | 3 | 313.02 | 58.47 | 37 | 1 | 92.55 | 38840.44 | 96.58 | 211.98 | 23.06 | 17.48 | 694.36 | 0.76 | 0.76 | 1.17 | 0.03 | 1 | 10
145 | 125 | CONCLUIDO | 10.3546 | 9.66 | 6.76 | 135.18 | 2.12 | 3 | 313.57 | 58.47 | 37.25 | 1 | 92.85 | 38908.39 | 96.68 | 211.98 | 23 | 17.48 | 666.26 | 0.76 | 0.76 | 1.17 | 0.03 | 1 | 10
146 | 125 | CONCLUIDO | 10.3526 | 9.66 | 6.76 | 135.22 | 2.13 | 3 | 314.13 | 58.47 | 37.5 | 1 | 93.15 | 38976.48 | 96.9 | 211.98 | 23 | 17.48 | 666.53 | 0.76 | 0.76 | 1.17 | 0.03 | 1 | 10
147 | 125 | CONCLUIDO | 10.3564 | 9.66 | 6.76 | 135.14 | 2.14 | 3 | 314.68 | 58.47 | 37.75 | 1 | 93.46 | 39044.7 | 96.75 | 211.98 | 22.9 | 17.48 | 617.76 | 0.76 | 0.76 | 1.17 | 0.03 | 1 | 10
148 | 125 | CONCLUIDO | 10.3541 | 9.66 | 6.76 | 135.19 | 2.15 | 3 | 315.23 | 58.47 | 38 | 1 | 93.76 | 39113.07 | 96.83 | 211.98 | 22.99 | 17.48 | 659.41 | 0.76 | 0.76 | 1.17 | 0.03 | 1 | 10
149 | 125 | CONCLUIDO | 10.3561 | 9.66 | 6.76 | 135.15 | 2.16 | 3 | 315.79 | 58.47 | 38.25 | 1 | 94.07 | 39181.56 | 96.93 | 211.98 | 22.94 | 17.48 | 633.9 | 0.76 | 0.76 | 1.17 | 0.03 | 1 | 10
150 | 125 | CONCLUIDO | 10.3549 | 9.66 | 6.76 | 135.17 | 2.17 | 3 | 316.35 | 58.47 | 38.5 | 1 | 94.37 | 39250.2 | 96.9 | 211.98 | 22.98 | 17.48 | 657.71 | 0.76 | 0.76 | 1.17 | 0.03 | 1 | 10
151 | 125 | CONCLUIDO | 10.3535 | 9.66 | 6.76 | 135.2 | 2.18 | 3 | 316.9 | 58.47 | 38.75 | 0 | 94.68 | 39318.97 | 97.07 | 211.98 | 23 | 17.48 | 663.58 | 0.76 | 0.76 | 1.17 | 0.03 | 1 | 10