## Sheet1
| Volume de calda [L] | STATUS | Capacidade operacional [ha/h] | Tempo de missao [h] | Tempo util [h] | Tempo por voo [min] | Autonomia Projetada [h] | N° Voos | MTOW [kg] | Massa Estrutura [kg] | Combustível [kg] | Abastecimentos | Massa gerador | Potência gerador [W] | Combustível consumido [L] | Calda cons [L] | Distância percorrida [km] | Distância Pulverizando [km] | RTL ACUMULADO[m] | EOC [km/km] | EOC [h/h] | Tempo de manobra [h] | Tempo rtl_rtw [h] | V pulv [m/s] | V desloc [m/s]
0 | 145 | CONCLUIDO | 5.413 | 18.47 | 9.17 | 4.66 | 0.06 | 118 | 285.18 | 61.2 | 1 | 116 | 77.98 | 35406.83 | 163.09 | 212.12 | 98.02 | 17.48 | 37600.35 | 0.18 | 0.56 | 1.36 | 2.43 | 1 | 10
1 | 145 | CONCLUIDO | 6.1625 | 16.23 | 8.54 | 5.82 | 0.08 | 88 | 285.68 | 61.2 | 1.25 | 86 | 78.24 | 35468.6 | 151.82 | 212.18 | 78.05 | 17.48 | 27765.96 | 0.22 | 0.6 | 1.32 | 1.8 | 1 | 10
2 | 145 | CONCLUIDO | 6.6898 | 14.95 | 8.17 | 6.91 | 0.09 | 71 | 286.19 | 61.2 | 1.5 | 69 | 78.49 | 35530.47 | 145.27 | 212.04 | 67.17 | 17.48 | 22412.28 | 0.26 | 0.63 | 1.27 | 1.44 | 1 | 10
3 | 145 | CONCLUIDO | 7.1142 | 14.06 | 7.93 | 8.06 | 0.11 | 59 | 286.69 | 61.2 | 1.75 | 57 | 78.74 | 35592.57 | 140.87 | 212.02 | 59.3 | 17.48 | 18534.42 | 0.29 | 0.65 | 1.26 | 1.2 | 1 | 10
4 | 145 | CONCLUIDO | 7.4392 | 13.44 | 7.74 | 9.11 | 0.12 | 51 | 287.19 | 61.2 | 2 | 49 | 78.99 | 35654.65 | 137.53 | 211.99 | 53.59 | 17.48 | 15718.11 | 0.33 | 0.66 | 1.25 | 1.02 | 1 | 10
5 | 145 | CONCLUIDO | 7.7336 | 12.93 | 7.61 | 10.38 | 0.14 | 44 | 287.7 | 61.2 | 2.25 | 42 | 79.25 | 35716.83 | 135.03 | 212.04 | 49.33 | 17.48 | 13624.24 | 0.35 | 0.68 | 1.24 | 0.88 | 1 | 10
6 | 145 | CONCLUIDO | 7.9147 | 12.63 | 7.53 | 11.29 | 0.15 | 40 | 288.2 | 61.2 | 2.5 | 38 | 79.5 | 35779.11 | 133.56 | 212.02 | 46.95 | 17.48 | 12456.21 | 0.37 | 0.68 | 1.23 | 0.8 | 1 | 10
7 | 145 | CONCLUIDO | 8.1098 | 12.33 | 7.44 | 12.4 | 0.17 | 36 | 288.71 | 61.2 | 2.75 | 34 | 79.76 | 35841.5 | 131.93 | 211.99 | 44.06 | 17.48 | 11029.51 | 0.4 | 0.69 | 1.23 | 0.71 | 1 | 10
8 | 145 | CONCLUIDO | 8.2612 | 12.1 | 7.38 | 13.41 | 0.18 | 33 | 289.21 | 61.2 | 3 | 31 | 80.02 | 35903.99 | 130.65 | 211.98 | 42.36 | 17.48 | 10196.39 | 0.41 | 0.7 | 1.21 | 0.65 | 1 | 10
9 | 145 | CONCLUIDO | 8.4242 | 11.87 | 7.3 | 14.61 | 0.2 | 30 | 289.72 | 61.2 | 3.25 | 28 | 80.27 | 35966.59 | 129.35 | 211.99 | 39.96 | 17.48 | 9010.76 | 0.44 | 0.7 | 1.21 | 0.57 | 1 | 10
10 | 145 | CONCLUIDO | 8.5326 | 11.72 | 7.26 | 15.56 | 0.21 | 28 | 290.23 | 61.2 | 3.5 | 26 | 80.53 | 36029.29 | 128.49 | 212.02 | 38.78 | 17.48 | 8431.37 | 0.45 | 0.71 | 1.2 | 0.53 | 1 | 10
11 | 145 | CONCLUIDO | 8.6298 | 11.59 | 7.24 | 16.7 | 0.23 | 26 | 290.74 | 61.2 | 3.75 | 24 | 80.79 | 36092.1 | 128.01 | 211.98 | 37.86 | 17.48 | 7980.14 | 0.46 | 0.71 | 1.21 | 0.51 | 1 | 10
12 | 145 | CONCLUIDO | 8.7491 | 11.43 | 7.19 | 17.97 | 0.24 | 24 | 291.25 | 61.2 | 4 | 22 | 81.05 | 36155.02 | 127.17 | 211.99 | 36.53 | 17.48 | 7326.65 | 0.48 | 0.71 | 1.2 | 0.46 | 1 | 10
13 | 145 | CONCLUIDO | 8.7938 | 11.37 | 7.18 | 18.74 | 0.26 | 23 | 291.76 | 61.2 | 4.25 | 21 | 81.31 | 36218.04 | 126.89 | 212 | 36.23 | 17.48 | 7178.81 | 0.48 | 0.72 | 1.2 | 0.45 | 1 | 10
14 | 145 | CONCLUIDO | 8.8546 | 11.29 | 7.16 | 19.52 | 0.27 | 22 | 292.27 | 61.2 | 4.5 | 20 | 81.57 | 36281.16 | 126.45 | 211.98 | 35.5 | 17.48 | 6822.07 | 0.49 | 0.72 | 1.2 | 0.43 | 1 | 10
15 | 145 | CONCLUIDO | 8.9814 | 11.13 | 7.11 | 21.32 | 0.29 | 20 | 292.79 | 61.2 | 4.75 | 18 | 81.84 | 36344.4 | 125.47 | 211.99 | 33.87 | 17.48 | 6016.68 | 0.52 | 0.72 | 1.19 | 0.38 | 1 | 10
16 | 145 | CONCLUIDO | 9.0368 | 11.07 | 7.09 | 22.4 | 0.3 | 19 | 293.3 | 61.2 | 5 | 17 | 82.1 | 36407.75 | 125.18 | 211.98 | 33.18 | 17.48 | 5675.59 | 0.53 | 0.72 | 1.2 | 0.36 | 1 | 10
17 | 145 | CONCLUIDO | 9.1084 | 10.98 | 7.06 | 23.53 | 0.32 | 18 | 293.81 | 61.2 | 5.25 | 16 | 82.36 | 36471.2 | 124.44 | 212.01 | 32.41 | 17.48 | 5297.67 | 0.54 | 0.73 | 1.19 | 0.33 | 1 | 10
18 | 145 | CONCLUIDO | 9.0985 | 10.99 | 7.07 | 23.57 | 0.33 | 18 | 294.33 | 61.2 | 5.5 | 16 | 82.63 | 36534.76 | 124.63 | 211.99 | 32.89 | 17.48 | 5535.64 | 0.53 | 0.73 | 1.19 | 0.34 | 1 | 10
19 | 145 | CONCLUIDO | 9.1594 | 10.92 | 7.05 | 24.89 | 0.35 | 17 | 294.84 | 61.2 | 5.75 | 15 | 82.9 | 36598.44 | 124.27 | 212.04 | 32.08 | 17.48 | 5136.63 | 0.54 | 0.73 | 1.19 | 0.32 | 1 | 10
20 | 145 | CONCLUIDO | 9.2263 | 10.84 | 7.03 | 26.35 | 0.36 | 16 | 295.36 | 61.2 | 6 | 14 | 83.16 | 36662.22 | 123.71 | 211.98 | 31.38 | 17.48 | 4789.75 | 0.56 | 0.73 | 1.19 | 0.3 | 1 | 10
21 | 145 | CONCLUIDO | 9.2142 | 10.85 | 7.04 | 26.41 | 0.38 | 16 | 295.88 | 61.2 | 6.25 | 14 | 83.43 | 36726.12 | 123.96 | 212.02 | 31.97 | 17.48 | 5087.1 | 0.55 | 0.73 | 1.19 | 0.31 | 1 | 10
22 | 145 | CONCLUIDO | 9.2963 | 10.76 | 7 | 28 | 0.39 | 15 | 296.4 | 61.2 | 6.5 | 13 | 83.7 | 36790.13 | 123.17 | 212 | 30.43 | 17.48 | 4318.86 | 0.57 | 0.73 | 1.19 | 0.27 | 1 | 10
23 | 145 | CONCLUIDO | 9.2829 | 10.77 | 7.01 | 28.06 | 0.4 | 15 | 296.92 | 61.2 | 6.75 | 13 | 83.97 | 36854.25 | 123.39 | 212 | 30.99 | 17.48 | 4602.1 | 0.56 | 0.73 | 1.19 | 0.28 | 1 | 10
24 | 145 | CONCLUIDO | 9.3543 | 10.69 | 6.99 | 29.94 | 0.42 | 14 | 297.44 | 61.2 | 7 | 12 | 84.24 | 36918.48 | 122.86 | 211.98 | 30.09 | 17.48 | 4156.76 | 0.58 | 0.74 | 1.19 | 0.26 | 1 | 10
25 | 145 | CONCLUIDO | 9.3553 | 10.69 | 6.99 | 29.94 | 0.43 | 14 | 297.96 | 61.2 | 7.25 | 12 | 84.51 | 36982.83 | 122.68 | 212.1 | 30.07 | 17.48 | 4147.58 | 0.58 | 0.74 | 1.18 | 0.26 | 1 | 10
26 | 145 | CONCLUIDO | 9.4174 | 10.62 | 6.97 | 32.16 | 0.45 | 13 | 298.48 | 61.2 | 7.5 | 11 | 84.79 | 37047.29 | 122.46 | 211.98 | 29.58 | 17.48 | 3905.74 | 0.59 | 0.74 | 1.18 | 0.24 | 1 | 10
27 | 145 | CONCLUIDO | 9.4204 | 10.62 | 6.97 | 32.15 | 0.46 | 13 | 299.01 | 61.2 | 7.75 | 11 | 85.06 | 37111.87 | 122.47 | 211.98 | 29.47 | 17.48 | 3849.66 | 0.59 | 0.74 | 1.18 | 0.24 | 1 | 10
28 | 145 | CONCLUIDO | 9.4829 | 10.55 | 6.95 | 34.75 | 0.48 | 12 | 299.53 | 61.2 | 8 | 10 | 85.33 | 37176.68 | 121.84 | 212.01 | 28.94 | 17.48 | 3591 | 0.6 | 0.74 | 1.18 | 0.22 | 1 | 10
29 | 145 | CONCLUIDO | 9.4817 | 10.55 | 6.95 | 34.75 | 0.49 | 12 | 300.06 | 61.2 | 8.25 | 10 | 85.61 | 37241.49 | 121.8 | 212.04 | 28.89 | 17.48 | 3564.21 | 0.61 | 0.74 | 1.19 | 0.22 | 1 | 10
30 | 145 | CONCLUIDO | 9.4824 | 10.55 | 6.95 | 34.75 | 0.5 | 12 | 300.59 | 61.2 | 8.5 | 10 | 85.89 | 37306.42 | 121.79 | 212 | 28.85 | 17.48 | 3547.9 | 0.61 | 0.74 | 1.18 | 0.22 | 1 | 10
31 | 145 | CONCLUIDO | 9.5432 | 10.48 | 6.94 | 37.84 | 0.52 | 11 | 301.11 | 61.2 | 8.75 | 9 | 86.16 | 37371.47 | 121.54 | 211.99 | 28.68 | 17.48 | 3466.71 | 0.61 | 0.74 | 1.18 | 0.21 | 1 | 10
32 | 145 | CONCLUIDO | 9.5559 | 10.46 | 6.92 | 37.76 | 0.53 | 11 | 301.64 | 61.2 | 9 | 9 | 86.44 | 37436.63 | 121.3 | 211.99 | 27.96 | 17.48 | 3105.81 | 0.63 | 0.74 | 1.18 | 0.19 | 1 | 10
33 | 145 | CONCLUIDO | 9.5531 | 10.47 | 6.93 | 37.78 | 0.55 | 11 | 302.17 | 61.2 | 9.25 | 9 | 86.72 | 37501.91 | 121.3 | 211.98 | 28.19 | 17.48 | 3218.85 | 0.62 | 0.74 | 1.18 | 0.2 | 1 | 10
34 | 145 | CONCLUIDO | 9.5531 | 10.47 | 6.93 | 37.78 | 0.56 | 11 | 302.7 | 61.2 | 9.5 | 9 | 87 | 37567.32 | 121.03 | 211.98 | 28.23 | 17.48 | 3242.15 | 0.62 | 0.74 | 1.18 | 0.2 | 1 | 10
35 | 145 | CONCLUIDO | 9.628 | 10.39 | 6.9 | 41.39 | 0.57 | 10 | 303.23 | 61.2 | 9.75 | 8 | 87.28 | 37632.84 | 120.54 | 212 | 27.41 | 17.48 | 2837.03 | 0.64 | 0.74 | 1.18 | 0.17 | 1 | 10
36 | 145 | CONCLUIDO | 9.6239 | 10.39 | 6.9 | 41.42 | 0.59 | 10 | 303.76 | 61.2 | 10 | 8 | 87.57 | 37698.48 | 120.66 | 211.98 | 27.37 | 17.48 | 2816.03 | 0.64 | 0.74 | 1.18 | 0.17 | 1 | 10
37 | 145 | CONCLUIDO | 9.6285 | 10.39 | 6.9 | 41.39 | 0.6 | 10 | 304.3 | 61.2 | 10.25 | 8 | 87.85 | 37764.25 | 120.62 | 211.98 | 27.33 | 17.48 | 2794.65 | 0.64 | 0.74 | 1.18 | 0.17 | 1 | 10
38 | 145 | CONCLUIDO | 9.6213 | 10.39 | 6.91 | 41.43 | 0.61 | 10 | 304.83 | 61.2 | 10.5 | 8 | 88.13 | 37830.13 | 120.66 | 211.98 | 27.58 | 17.48 | 2922.74 | 0.63 | 0.74 | 1.18 | 0.18 | 1 | 10
39 | 145 | CONCLUIDO | 9.6931 | 10.32 | 6.88 | 45.88 | 0.63 | 9 | 305.37 | 61.2 | 10.75 | 7 | 88.42 | 37896.14 | 119.96 | 212 | 26.77 | 17.48 | 2521.25 | 0.65 | 0.75 | 1.18 | 0.15 | 1 | 10
40 | 145 | CONCLUIDO | 9.686 | 10.32 | 6.89 | 45.93 | 0.64 | 9 | 305.9 | 61.2 | 11 | 7 | 88.7 | 37962.28 | 120.16 | 211.98 | 27.04 | 17.48 | 2655.68 | 0.65 | 0.75 | 1.18 | 0.16 | 1 | 10
41 | 145 | CONCLUIDO | 9.6837 | 10.33 | 6.89 | 45.95 | 0.65 | 9 | 306.44 | 61.2 | 11.25 | 7 | 88.99 | 38028.53 | 120.29 | 211.98 | 27.23 | 17.48 | 2751.63 | 0.64 | 0.75 | 1.18 | 0.16 | 1 | 10
42 | 145 | CONCLUIDO | 9.6746 | 10.34 | 6.9 | 46.01 | 0.67 | 9 | 306.98 | 61.2 | 11.5 | 7 | 89.28 | 38094.91 | 120.46 | 212.06 | 27.59 | 17.48 | 2931.99 | 0.63 | 0.74 | 1.17 | 0.17 | 1 | 10
43 | 145 | CONCLUIDO | 9.6826 | 10.33 | 6.89 | 45.96 | 0.68 | 9 | 307.52 | 61.2 | 11.75 | 7 | 89.57 | 38161.42 | 120.16 | 212.06 | 27.11 | 17.48 | 2690.87 | 0.64 | 0.75 | 1.18 | 0.16 | 1 | 10
44 | 145 | CONCLUIDO | 9.6766 | 10.33 | 6.9 | 46 | 0.69 | 9 | 308.06 | 61.2 | 12 | 7 | 89.86 | 38228.06 | 120.23 | 211.98 | 27.37 | 17.48 | 2821.64 | 0.64 | 0.74 | 1.18 | 0.17 | 1 | 10
45 | 145 | CONCLUIDO | 9.7598 | 10.25 | 6.87 | 51.49 | 0.71 | 8 | 308.6 | 61.2 | 12.25 | 6 | 90.15 | 38294.82 | 119.3 | 211.98 | 26.52 | 17.48 | 2399.83 | 0.66 | 0.75 | 1.17 | 0.14 | 1 | 10
46 | 145 | CONCLUIDO | 9.7667 | 10.24 | 6.86 | 51.44 | 0.72 | 8 | 309.14 | 61.2 | 12.5 | 6 | 90.44 | 38361.7 | 119.32 | 211.98 | 26.04 | 17.48 | 2162.2 | 0.67 | 0.75 | 1.18 | 0.13 | 1 | 10
47 | 145 | CONCLUIDO | 9.7595 | 10.25 | 6.87 | 51.5 | 0.73 | 8 | 309.68 | 61.2 | 12.75 | 6 | 90.74 | 38428.72 | 119.67 | 211.98 | 26.27 | 17.48 | 2273.32 | 0.67 | 0.75 | 1.18 | 0.14 | 1 | 10
48 | 145 | CONCLUIDO | 9.7622 | 10.24 | 6.86 | 51.48 | 0.75 | 8 | 310.23 | 61.2 | 13 | 6 | 91.03 | 38495.87 | 119.64 | 211.98 | 26.25 | 17.48 | 2266.07 | 0.67 | 0.75 | 1.18 | 0.13 | 1 | 10
49 | 145 | CONCLUIDO | 9.7632 | 10.24 | 6.86 | 51.47 | 0.76 | 8 | 310.77 | 61.2 | 13.25 | 6 | 91.33 | 38563.14 | 119.52 | 211.98 | 26.33 | 17.48 | 2306.26 | 0.66 | 0.75 | 1.17 | 0.13 | 1 | 10
50 | 145 | CONCLUIDO | 9.7614 | 10.24 | 6.86 | 51.48 | 0.77 | 8 | 311.32 | 61.2 | 13.5 | 6 | 91.62 | 38630.55 | 119.5 | 211.98 | 26.23 | 17.48 | 2254.6 | 0.67 | 0.75 | 1.18 | 0.14 | 1 | 10
51 | 145 | CONCLUIDO | 9.7574 | 10.25 | 6.87 | 51.51 | 0.79 | 8 | 311.87 | 61.2 | 13.75 | 6 | 91.92 | 38698.21 | 119.46 | 211.98 | 26.36 | 17.48 | 2321.96 | 0.66 | 0.75 | 1.18 | 0.14 | 1 | 10
52 | 145 | CONCLUIDO | 9.7582 | 10.25 | 6.87 | 51.51 | 0.8 | 8 | 312.42 | 61.2 | 14 | 6 | 92.22 | 38765.89 | 119.34 | 211.98 | 26.43 | 17.48 | 2353.57 | 0.66 | 0.75 | 1.17 | 0.14 | 1 | 10
53 | 145 | CONCLUIDO | 9.831 | 10.17 | 6.85 | 58.68 | 0.81 | 7 | 312.97 | 61.2 | 14.25 | 5 | 92.52 | 38833.69 | 118.88 | 211.98 | 25.73 | 17.48 | 2009.74 | 0.68 | 0.75 | 1.17 | 0.12 | 1 | 10
54 | 145 | CONCLUIDO | 9.8304 | 10.17 | 6.85 | 58.68 | 0.82 | 7 | 313.52 | 61.2 | 14.5 | 5 | 92.82 | 38901.63 | 118.92 | 211.98 | 25.68 | 17.48 | 1986.19 | 0.68 | 0.75 | 1.18 | 0.12 | 1 | 10
55 | 145 | CONCLUIDO | 9.8272 | 10.18 | 6.85 | 58.71 | 0.84 | 7 | 314.07 | 61.2 | 14.75 | 5 | 93.12 | 38969.71 | 118.96 | 211.99 | 25.86 | 17.48 | 2074.61 | 0.68 | 0.75 | 1.17 | 0.12 | 1 | 10
56 | 145 | CONCLUIDO | 9.8336 | 10.17 | 6.84 | 58.65 | 0.85 | 7 | 314.62 | 61.2 | 15 | 5 | 93.43 | 39037.92 | 118.88 | 211.98 | 25.67 | 17.48 | 1978.39 | 0.68 | 0.75 | 1.17 | 0.11 | 1 | 10
57 | 145 | CONCLUIDO | 9.8345 | 10.17 | 6.84 | 58.65 | 0.86 | 7 | 315.18 | 61.2 | 15.25 | 5 | 93.73 | 39106.27 | 118.79 | 212 | 25.59 | 17.48 | 1941.87 | 0.68 | 0.75 | 1.17 | 0.11 | 1 | 10
58 | 145 | CONCLUIDO | 9.8243 | 10.18 | 6.85 | 58.74 | 0.87 | 7 | 315.73 | 61.2 | 15.5 | 5 | 94.03 | 39174.75 | 118.8 | 211.98 | 25.9 | 17.48 | 2097.06 | 0.67 | 0.75 | 1.18 | 0.12 | 1 | 10
59 | 145 | CONCLUIDO | 9.8302 | 10.17 | 6.85 | 58.68 | 0.89 | 7 | 316.29 | 61.2 | 15.75 | 5 | 94.34 | 39243.37 | 118.59 | 211.98 | 25.83 | 17.48 | 2058.05 | 0.68 | 0.75 | 1.17 | 0.12 | 1 | 10
60 | 145 | CONCLUIDO | 9.8318 | 10.17 | 6.84 | 58.67 | 0.9 | 7 | 316.85 | 61.2 | 16 | 5 | 94.65 | 39312.13 | 118.33 | 211.98 | 25.57 | 17.48 | 1931.74 | 0.68 | 0.75 | 1.18 | 0.12 | 1 | 10
61 | 145 | CONCLUIDO | 9.8248 | 10.18 | 6.85 | 58.73 | 0.91 | 7 | 317.41 | 61.2 | 16.25 | 5 | 94.96 | 39381.03 | 118.33 | 211.98 | 25.82 | 17.48 | 2054.14 | 0.68 | 0.75 | 1.18 | 0.12 | 1 | 10
62 | 145 | CONCLUIDO | 9.8232 | 10.18 | 6.85 | 58.75 | 0.92 | 7 | 317.97 | 61.2 | 16.5 | 5 | 95.27 | 39450.07 | 118.36 | 211.98 | 25.92 | 17.48 | 2107.25 | 0.67 | 0.75 | 1.18 | 0.12 | 1 | 10
63 | 145 | CONCLUIDO | 9.8151 | 10.19 | 6.86 | 58.82 | 0.94 | 7 | 318.53 | 61.2 | 16.75 | 5 | 95.58 | 39519.26 | 118.33 | 211.98 | 26.26 | 17.48 | 2275.65 | 0.67 | 0.75 | 1.17 | 0.13 | 1 | 10
64 | 145 | CONCLUIDO | 9.8994 | 10.1 | 6.83 | 68.29 | 0.95 | 6 | 319.09 | 61.2 | 17 | 4 | 95.89 | 39588.58 | 117.78 | 211.98 | 25.23 | 17.48 | 1764.84 | 0.69 | 0.75 | 1.17 | 0.1 | 1 | 10
65 | 145 | CONCLUIDO | 9.907 | 10.09 | 6.82 | 68.21 | 0.96 | 6 | 319.65 | 61.2 | 17.25 | 4 | 96.2 | 39658.05 | 117.82 | 211.98 | 24.98 | 17.48 | 1639.47 | 0.7 | 0.75 | 1.17 | 0.09 | 1 | 10
66 | 145 | CONCLUIDO | 9.9053 | 10.1 | 6.82 | 68.23 | 0.97 | 6 | 320.22 | 61.2 | 17.5 | 4 | 96.52 | 39727.66 | 117.94 | 211.98 | 24.99 | 17.48 | 1647.79 | 0.7 | 0.75 | 1.17 | 0.09 | 1 | 10
67 | 145 | CONCLUIDO | 9.9024 | 10.1 | 6.83 | 68.26 | 0.99 | 6 | 320.78 | 61.2 | 17.75 | 4 | 96.83 | 39797.41 | 118.07 | 211.99 | 25.18 | 17.48 | 1739.99 | 0.69 | 0.75 | 1.17 | 0.1 | 1 | 10
68 | 145 | CONCLUIDO | 9.9013 | 10.1 | 6.83 | 68.27 | 1 | 6 | 321.35 | 61.2 | 18 | 4 | 97.15 | 39867.32 | 118.09 | 211.98 | 25.19 | 17.48 | 1747.73 | 0.69 | 0.75 | 1.17 | 0.1 | 1 | 10
69 | 145 | CONCLUIDO | 9.9032 | 10.1 | 6.83 | 68.25 | 1.01 | 6 | 321.92 | 61.2 | 18.25 | 4 | 97.47 | 39937.36 | 117.93 | 211.98 | 25.13 | 17.48 | 1716.33 | 0.7 | 0.75 | 1.17 | 0.1 | 1 | 10
70 | 145 | CONCLUIDO | 9.9122 | 10.09 | 6.82 | 68.16 | 1.02 | 6 | 322.49 | 61.2 | 18.5 | 4 | 97.79 | 40007.56 | 117.83 | 211.98 | 24.84 | 17.48 | 1572.87 | 0.7 | 0.75 | 1.17 | 0.09 | 1 | 10
71 | 145 | CONCLUIDO | 9.9105 | 10.09 | 6.82 | 68.18 | 1.03 | 6 | 323.06 | 61.2 | 18.75 | 4 | 98.11 | 40077.9 | 117.7 | 211.99 | 24.85 | 17.48 | 1574.61 | 0.7 | 0.75 | 1.17 | 0.09 | 1 | 10
72 | 145 | CONCLUIDO | 9.9056 | 10.1 | 6.82 | 68.23 | 1.05 | 6 | 323.63 | 61.2 | 19 | 4 | 98.43 | 40148.52 | 117.64 | 211.98 | 24.93 | 17.48 | 1614.21 | 0.7 | 0.75 | 1.17 | 0.09 | 1 | 10
73 | 145 | CONCLUIDO | 9.898 | 10.1 | 6.83 | 68.31 | 1.06 | 6 | 324.2 | 61.2 | 19.25 | 4 | 98.75 | 40219.17 | 117.7 | 211.98 | 25.27 | 17.48 | 1784.34 | 0.69 | 0.75 | 1.17 | 0.1 | 1 | 10
74 | 145 | CONCLUIDO | 9.8977 | 10.1 | 6.83 | 68.31 | 1.07 | 6 | 324.78 | 61.2 | 19.5 | 4 | 99.08 | 40289.97 | 117.5 | 211.98 | 25.2 | 17.48 | 1749.16 | 0.69 | 0.75 | 1.17 | 0.1 | 1 | 10
75 | 145 | CONCLUIDO | 9.9053 | 10.1 | 6.82 | 68.23 | 1.08 | 6 | 325.35 | 61.2 | 19.75 | 4 | 99.4 | 40360.92 | 117.18 | 211.98 | 25.04 | 17.48 | 1672.07 | 0.7 | 0.75 | 1.17 | 0.09 | 1 | 10
76 | 145 | CONCLUIDO | 9.9059 | 10.1 | 6.82 | 68.22 | 1.09 | 6 | 325.93 | 61.2 | 20 | 4 | 99.73 | 40432.03 | 117.17 | 211.98 | 25.04 | 17.48 | 1669.69 | 0.7 | 0.75 | 1.17 | 0.09 | 1 | 10
77 | 145 | CONCLUIDO | 9.904 | 10.1 | 6.82 | 68.24 | 1.11 | 6 | 326.51 | 61.2 | 20.25 | 4 | 100.06 | 40503.29 | 116.99 | 211.98 | 25.03 | 17.48 | 1667.23 | 0.7 | 0.75 | 1.17 | 0.1 | 1 | 10
78 | 145 | CONCLUIDO | 9.9021 | 10.1 | 6.83 | 68.26 | 1.12 | 6 | 327.08 | 61.2 | 20.5 | 4 | 100.39 | 40574.7 | 116.75 | 211.98 | 25.16 | 17.48 | 1732.3 | 0.69 | 0.75 | 1.17 | 0.1 | 1 | 10
79 | 145 | CONCLUIDO | 9.8985 | 10.1 | 6.83 | 68.3 | 1.13 | 6 | 327.66 | 61.2 | 20.75 | 4 | 100.72 | 40646.27 | 116.6 | 211.98 | 25.22 | 17.48 | 1762.81 | 0.69 | 0.75 | 1.17 | 0.1 | 1 | 10
80 | 145 | CONCLUIDO | 9.972 | 10.03 | 6.81 | 81.71 | 1.14 | 5 | 328.25 | 61.2 | 21 | 3 | 101.05 | 40718 | 116.34 | 211.98 | 24.63 | 17.48 | 1471.33 | 0.71 | 0.75 | 1.17 | 0.08 | 1 | 10
81 | 145 | CONCLUIDO | 9.972 | 10.03 | 6.81 | 81.71 | 1.15 | 5 | 328.83 | 61.2 | 21.25 | 3 | 101.38 | 40789.89 | 116.4 | 211.98 | 24.6 | 17.48 | 1456.74 | 0.71 | 0.75 | 1.17 | 0.08 | 1 | 10
82 | 145 | CONCLUIDO | 9.972 | 10.03 | 6.81 | 81.71 | 1.16 | 5 | 329.41 | 61.2 | 21.5 | 3 | 101.71 | 40861.93 | 116.54 | 211.98 | 24.58 | 17.48 | 1447.8 | 0.71 | 0.75 | 1.17 | 0.08 | 1 | 10
83 | 145 | CONCLUIDO | 9.9665 | 10.03 | 6.82 | 81.78 | 1.17 | 5 | 330 | 61.2 | 21.75 | 3 | 102.05 | 40934.14 | 116.94 | 211.98 | 24.71 | 17.48 | 1509.26 | 0.71 | 0.75 | 1.17 | 0.09 | 1 | 10
84 | 145 | CONCLUIDO | 9.969 | 10.03 | 6.81 | 81.75 | 1.19 | 5 | 330.59 | 61.2 | 22 | 3 | 102.39 | 41006.51 | 116.95 | 211.98 | 24.73 | 17.48 | 1519.78 | 0.71 | 0.75 | 1.17 | 0.08 | 1 | 10
85 | 145 | CONCLUIDO | 9.9659 | 10.03 | 6.82 | 81.79 | 1.2 | 5 | 331.17 | 61.2 | 22.25 | 3 | 102.72 | 41079.04 | 117.18 | 211.98 | 24.83 | 17.48 | 1570.85 | 0.7 | 0.75 | 1.17 | 0.09 | 1 | 10
86 | 145 | CONCLUIDO | 9.9751 | 10.02 | 6.81 | 81.68 | 1.21 | 5 | 331.76 | 61.2 | 22.5 | 3 | 103.06 | 41151.74 | 117.04 | 211.98 | 24.49 | 17.48 | 1398.84 | 0.71 | 0.75 | 1.17 | 0.08 | 1 | 10
87 | 145 | CONCLUIDO | 9.969 | 10.03 | 6.81 | 81.75 | 1.22 | 5 | 332.35 | 61.2 | 22.75 | 3 | 103.41 | 41224.6 | 117.19 | 211.98 | 24.65 | 17.48 | 1479.03 | 0.71 | 0.75 | 1.17 | 0.08 | 1 | 10
88 | 145 | CONCLUIDO | 9.9729 | 10.03 | 6.81 | 81.7 | 1.23 | 5 | 332.95 | 61.2 | 23 | 3 | 103.75 | 41297.62 | 117.23 | 211.98 | 24.65 | 17.48 | 1482.24 | 0.71 | 0.75 | 1.17 | 0.08 | 1 | 10
89 | 145 | CONCLUIDO | 9.9668 | 10.03 | 6.81 | 81.78 | 1.24 | 5 | 333.54 | 61.2 | 23.25 | 3 | 104.09 | 41370.82 | 117.47 | 211.98 | 24.72 | 17.48 | 1517.87 | 0.71 | 0.75 | 1.17 | 0.09 | 1 | 10
90 | 145 | CONCLUIDO | 9.9712 | 10.03 | 6.81 | 81.72 | 1.25 | 5 | 334.14 | 61.2 | 23.5 | 3 | 104.44 | 41444.3 | 117.25 | 211.98 | 24.64 | 17.48 | 1475.55 | 0.71 | 0.75 | 1.17 | 0.08 | 1 | 10
91 | 145 | CONCLUIDO | 9.9662 | 10.03 | 6.82 | 81.78 | 1.26 | 5 | 334.73 | 61.2 | 23.75 | 3 | 104.78 | 41517.84 | 117.33 | 211.98 | 24.77 | 17.48 | 1542.31 | 0.71 | 0.75 | 1.17 | 0.09 | 1 | 10
92 | 145 | CONCLUIDO | 9.9717 | 10.03 | 6.81 | 81.72 | 1.28 | 5 | 335.33 | 61.2 | 24 | 3 | 105.13 | 41591.55 | 117.05 | 211.98 | 24.66 | 17.48 | 1487.4 | 0.71 | 0.75 | 1.17 | 0.08 | 1 | 10
93 | 145 | CONCLUIDO | 9.9745 | 10.03 | 6.81 | 81.68 | 1.29 | 5 | 335.93 | 61.2 | 24.25 | 3 | 105.48 | 41665.42 | 117.25 | 211.98 | 24.46 | 17.48 | 1383.16 | 0.71 | 0.75 | 1.17 | 0.08 | 1 | 10
94 | 145 | CONCLUIDO | 9.9756 | 10.02 | 6.81 | 81.67 | 1.3 | 5 | 336.53 | 61.2 | 24.5 | 3 | 105.83 | 41739.48 | 117.35 | 211.98 | 24.47 | 17.48 | 1392.72 | 0.71 | 0.75 | 1.17 | 0.08 | 1 | 10
95 | 145 | CONCLUIDO | 9.9717 | 10.03 | 6.81 | 81.72 | 1.31 | 5 | 337.13 | 61.2 | 24.75 | 3 | 106.18 | 41813.7 | 117.51 | 211.98 | 24.56 | 17.48 | 1434.32 | 0.71 | 0.75 | 1.17 | 0.08 | 1 | 10
96 | 145 | CONCLUIDO | 9.9712 | 10.03 | 6.81 | 81.72 | 1.32 | 5 | 337.73 | 61.2 | 25 | 3 | 106.53 | 41888.1 | 117.56 | 211.98 | 24.64 | 17.48 | 1476.16 | 0.71 | 0.75 | 1.17 | 0.08 | 1 | 10
97 | 145 | CONCLUIDO | 9.9762 | 10.02 | 6.81 | 81.66 | 1.33 | 5 | 338.34 | 61.2 | 25.25 | 3 | 106.89 | 41962.68 | 117.41 | 211.98 | 24.5 | 17.48 | 1404.85 | 0.71 | 0.75 | 1.17 | 0.08 | 1 | 10
98 | 145 | CONCLUIDO | 9.9704 | 10.03 | 6.81 | 81.73 | 1.34 | 5 | 338.94 | 61.2 | 25.5 | 3 | 107.25 | 42037.44 | 117.36 | 211.98 | 24.56 | 17.48 | 1435.55 | 0.71 | 0.75 | 1.17 | 0.08 | 1 | 10
99 | 145 | CONCLUIDO | 9.974 | 10.03 | 6.81 | 81.69 | 1.35 | 5 | 339.55 | 61.2 | 25.75 | 3 | 107.6 | 42112.37 | 117.2 | 211.98 | 24.52 | 17.48 | 1416.46 | 0.71 | 0.75 | 1.17 | 0.08 | 1 | 10
100 | 145 | CONCLUIDO | 9.9781 | 10.02 | 6.8 | 81.64 | 1.36 | 5 | 340.16 | 61.2 | 26 | 3 | 107.96 | 42187.49 | 116.9 | 211.98 | 24.43 | 17.48 | 1368.73 | 0.72 | 0.76 | 1.17 | 0.07 | 1 | 10
101 | 145 | CONCLUIDO | 9.9792 | 10.02 | 6.8 | 81.63 | 1.37 | 5 | 340.77 | 61.2 | 26.25 | 3 | 108.32 | 42262.79 | 116.75 | 211.98 | 24.34 | 17.48 | 1327.34 | 0.72 | 0.76 | 1.17 | 0.07 | 1 | 10
102 | 145 | CONCLUIDO | 9.9776 | 10.02 | 6.8 | 81.65 | 1.38 | 5 | 341.38 | 61.2 | 26.5 | 3 | 108.68 | 42338.27 | 116.46 | 211.98 | 24.36 | 17.48 | 1334.5 | 0.72 | 0.75 | 1.17 | 0.07 | 1 | 10
103 | 145 | CONCLUIDO | 9.9759 | 10.02 | 6.81 | 81.67 | 1.39 | 5 | 342 | 61.2 | 26.75 | 3 | 109.05 | 42413.94 | 116.41 | 211.98 | 24.52 | 17.48 | 1414.84 | 0.71 | 0.75 | 1.17 | 0.08 | 1 | 10
104 | 145 | CONCLUIDO | 9.9701 | 10.03 | 6.81 | 81.74 | 1.4 | 5 | 342.61 | 61.2 | 27 | 3 | 109.41 | 42489.79 | 116.31 | 211.98 | 24.59 | 17.48 | 1452.02 | 0.71 | 0.75 | 1.17 | 0.08 | 1 | 10
105 | 145 | CONCLUIDO | 9.9701 | 10.03 | 6.81 | 81.74 | 1.42 | 5 | 343.23 | 61.2 | 27.25 | 3 | 109.78 | 42565.83 | 116.1 | 211.98 | 24.67 | 17.48 | 1488.78 | 0.71 | 0.75 | 1.17 | 0.08 | 1 | 10
106 | 145 | CONCLUIDO | 9.9712 | 10.03 | 6.81 | 81.72 | 1.43 | 5 | 343.85 | 61.2 | 27.5 | 3 | 110.15 | 42642.18 | 115.89 | 211.98 | 24.58 | 17.48 | 1446.79 | 0.71 | 0.75 | 1.17 | 0.08 | 1 | 10
107 | 145 | CONCLUIDO | 10.0511 | 9.95 | 6.78 | 101.77 | 1.44 | 4 | 344.47 | 61.2 | 27.75 | 2 | 110.52 | 42718.61 | 115.44 | 211.98 | 23.86 | 17.48 | 1088.12 | 0.73 | 0.76 | 1.17 | 0.06 | 1 | 10
108 | 145 | CONCLUIDO | 10.0522 | 9.95 | 6.78 | 101.75 | 1.45 | 4 | 345.09 | 61.2 | 28 | 2 | 110.89 | 42795.22 | 115.46 | 211.98 | 23.78 | 17.48 | 1048.16 | 0.74 | 0.76 | 1.17 | 0.05 | 1 | 10
109 | 145 | CONCLUIDO | 10.0536 | 9.95 | 6.78 | 101.73 | 1.46 | 4 | 345.71 | 61.2 | 28.25 | 2 | 111.26 | 42872.03 | 115.49 | 211.98 | 23.73 | 17.48 | 1024.97 | 0.74 | 0.76 | 1.17 | 0.05 | 1 | 10
110 | 145 | CONCLUIDO | 10.0466 | 9.95 | 6.79 | 101.83 | 1.47 | 4 | 346.34 | 61.2 | 28.5 | 2 | 111.64 | 42949.03 | 115.72 | 211.98 | 23.91 | 17.48 | 1115.27 | 0.73 | 0.76 | 1.17 | 0.06 | 1 | 10
111 | 145 | CONCLUIDO | 10.0438 | 9.96 | 6.79 | 101.88 | 1.48 | 4 | 346.96 | 61.2 | 28.75 | 2 | 112.01 | 43026.23 | 115.96 | 211.98 | 23.97 | 17.48 | 1145.31 | 0.73 | 0.76 | 1.17 | 0.06 | 1 | 10
112 | 145 | CONCLUIDO | 10.046 | 9.95 | 6.79 | 101.84 | 1.49 | 4 | 347.59 | 61.2 | 29 | 2 | 112.39 | 43103.63 | 116.05 | 211.98 | 23.94 | 17.48 | 1129.83 | 0.73 | 0.76 | 1.17 | 0.06 | 1 | 10
113 | 145 | CONCLUIDO | 10.0503 | 9.95 | 6.79 | 101.78 | 1.5 | 4 | 348.22 | 61.2 | 29.25 | 2 | 112.77 | 43181.22 | 116.06 | 212 | 23.87 | 17.48 | 1092.94 | 0.73 | 0.76 | 1.17 | 0.06 | 1 | 10
114 | 145 | CONCLUIDO | 10.0553 | 9.94 | 6.78 | 101.7 | 1.51 | 4 | 348.85 | 61.2 | 29.5 | 2 | 113.15 | 43259.02 | 116 | 211.98 | 23.71 | 17.48 | 1015.66 | 0.74 | 0.76 | 1.17 | 0.05 | 1 | 10
115 | 145 | CONCLUIDO | 10.0494 | 9.95 | 6.79 | 101.79 | 1.52 | 4 | 349.48 | 61.2 | 29.75 | 2 | 113.53 | 43337.02 | 116.14 | 211.98 | 23.85 | 17.48 | 1087.58 | 0.73 | 0.76 | 1.17 | 0.06 | 1 | 10
116 | 145 | CONCLUIDO | 10.0486 | 9.95 | 6.79 | 101.8 | 1.53 | 4 | 350.12 | 61.2 | 30 | 2 | 113.92 | 43415.22 | 116.22 | 211.98 | 23.91 | 17.48 | 1115.7 | 0.73 | 0.76 | 1.17 | 0.06 | 1 | 10
117 | 145 | CONCLUIDO | 10.0486 | 9.95 | 6.79 | 101.8 | 1.54 | 4 | 350.75 | 61.2 | 30.25 | 2 | 114.3 | 43493.63 | 116.29 | 211.98 | 23.92 | 17.48 | 1120.34 | 0.73 | 0.76 | 1.17 | 0.06 | 1 | 10
118 | 145 | CONCLUIDO | 10.0536 | 9.95 | 6.78 | 101.73 | 1.55 | 4 | 351.39 | 61.2 | 30.5 | 2 | 114.69 | 43572.25 | 116.18 | 211.98 | 23.76 | 17.48 | 1040.59 | 0.74 | 0.76 | 1.17 | 0.05 | 1 | 10
119 | 145 | CONCLUIDO | 10.0503 | 9.95 | 6.79 | 101.78 | 1.56 | 4 | 352.03 | 61.2 | 30.75 | 2 | 115.08 | 43651.07 | 116.28 | 211.98 | 23.74 | 17.48 | 1031.38 | 0.74 | 0.76 | 1.17 | 0.06 | 1 | 10
120 | 145 | CONCLUIDO | 10.0547 | 9.95 | 6.78 | 101.71 | 1.57 | 4 | 352.67 | 61.2 | 31 | 2 | 115.47 | 43730.1 | 116.3 | 211.98 | 23.67 | 17.48 | 996.4 | 0.74 | 0.76 | 1.17 | 0.05 | 1 | 10
121 | 145 | CONCLUIDO | 10.0488 | 9.95 | 6.79 | 101.8 | 1.58 | 4 | 353.31 | 61.2 | 31.25 | 2 | 115.86 | 43809.48 | 116.53 | 211.98 | 23.78 | 17.48 | 1048.7 | 0.74 | 0.76 | 1.17 | 0.06 | 1 | 10
122 | 145 | CONCLUIDO | 10.0486 | 9.95 | 6.79 | 101.8 | 1.59 | 4 | 353.96 | 61.2 | 31.5 | 2 | 116.26 | 43888.94 | 116.51 | 211.98 | 23.89 | 17.48 | 1106.82 | 0.73 | 0.76 | 1.17 | 0.06 | 1 | 10
123 | 145 | CONCLUIDO | 10.0488 | 9.95 | 6.79 | 101.8 | 1.6 | 4 | 354.6 | 61.2 | 31.75 | 2 | 116.65 | 43968.62 | 116.55 | 211.98 | 23.89 | 17.48 | 1105.63 | 0.73 | 0.76 | 1.17 | 0.06 | 1 | 10
124 | 145 | CONCLUIDO | 10.0494 | 9.95 | 6.79 | 101.79 | 1.61 | 4 | 355.25 | 61.2 | 32 | 2 | 117.05 | 44048.52 | 116.65 | 211.98 | 23.89 | 17.48 | 1106.78 | 0.73 | 0.76 | 1.17 | 0.06 | 1 | 10
125 | 145 | CONCLUIDO | 10.0466 | 9.95 | 6.79 | 101.83 | 1.62 | 4 | 355.9 | 61.2 | 32.25 | 2 | 117.45 | 44128.64 | 116.72 | 211.98 | 23.96 | 17.48 | 1139.31 | 0.73 | 0.76 | 1.17 | 0.06 | 1 | 10
126 | 145 | CONCLUIDO | 10.043 | 9.96 | 6.79 | 101.89 | 1.63 | 4 | 356.55 | 61.2 | 32.5 | 2 | 117.85 | 44208.97 | 116.86 | 212 | 24.06 | 17.48 | 1191.35 | 0.73 | 0.76 | 1.17 | 0.06 | 1 | 10
127 | 145 | CONCLUIDO | 10.0458 | 9.95 | 6.79 | 101.85 | 1.63 | 4 | 357.2 | 61.2 | 32.75 | 2 | 118.26 | 44289.53 | 116.82 | 211.98 | 24 | 17.48 | 1162.59 | 0.73 | 0.76 | 1.17 | 0.06 | 1 | 10
128 | 145 | CONCLUIDO | 10.0519 | 9.95 | 6.78 | 101.75 | 1.64 | 4 | 357.86 | 61.2 | 33 | 2 | 118.66 | 44370.32 | 116.69 | 211.98 | 23.81 | 17.48 | 1066.18 | 0.73 | 0.76 | 1.17 | 0.05 | 1 | 10
129 | 145 | CONCLUIDO | 10.057 | 9.94 | 6.78 | 101.68 | 1.65 | 4 | 358.52 | 61.2 | 33.25 | 2 | 119.07 | 44451.33 | 116.61 | 211.98 | 23.59 | 17.48 | 957.39 | 0.74 | 0.76 | 1.17 | 0.05 | 1 | 10
130 | 145 | CONCLUIDO | 10.0545 | 9.95 | 6.78 | 101.72 | 1.66 | 4 | 359.17 | 61.2 | 33.5 | 2 | 119.48 | 44532.57 | 116.76 | 212 | 23.68 | 17.48 | 1002.76 | 0.74 | 0.76 | 1.17 | 0.05 | 1 | 10
131 | 145 | CONCLUIDO | 10.0547 | 9.95 | 6.78 | 101.71 | 1.67 | 4 | 359.84 | 61.2 | 33.75 | 2 | 119.89 | 44614.04 | 116.7 | 211.98 | 23.66 | 17.48 | 991.53 | 0.74 | 0.76 | 1.17 | 0.05 | 1 | 10
132 | 145 | CONCLUIDO | 10.0561 | 9.94 | 6.78 | 101.69 | 1.68 | 4 | 360.5 | 61.2 | 34 | 2 | 120.3 | 44695.75 | 116.72 | 211.98 | 23.65 | 17.48 | 984.29 | 0.74 | 0.76 | 1.17 | 0.05 | 1 | 10
133 | 145 | CONCLUIDO | 10.0545 | 9.95 | 6.78 | 101.72 | 1.69 | 4 | 361.16 | 61.2 | 34.25 | 2 | 120.71 | 44777.68 | 116.67 | 211.98 | 23.74 | 17.48 | 1028.94 | 0.74 | 0.76 | 1.17 | 0.05 | 1 | 10
134 | 145 | CONCLUIDO | 10.0525 | 9.95 | 6.78 | 101.75 | 1.7 | 4 | 361.83 | 61.2 | 34.5 | 2 | 121.13 | 44859.98 | 116.64 | 211.98 | 23.73 | 17.48 | 1026.34 | 0.74 | 0.76 | 1.17 | 0.05 | 1 | 10
135 | 145 | CONCLUIDO | 10.0525 | 9.95 | 6.78 | 101.75 | 1.71 | 4 | 362.5 | 61.2 | 34.75 | 2 | 121.55 | 44942.4 | 116.64 | 211.98 | 23.77 | 17.48 | 1044.48 | 0.74 | 0.76 | 1.17 | 0.05 | 1 | 10
136 | 145 | CONCLUIDO | 10.0503 | 9.95 | 6.79 | 101.78 | 1.72 | 4 | 363.17 | 61.2 | 35 | 2 | 121.97 | 45025.06 | 116.68 | 211.98 | 23.85 | 17.48 | 1086.74 | 0.73 | 0.76 | 1.17 | 0.06 | 1 | 10
137 | 145 | CONCLUIDO | 10.0525 | 9.95 | 6.78 | 101.75 | 1.73 | 4 | 363.84 | 61.2 | 35.25 | 2 | 122.39 | 45107.96 | 116.46 | 211.98 | 23.76 | 17.48 | 1041.39 | 0.74 | 0.76 | 1.17 | 0.05 | 1 | 10
138 | 145 | CONCLUIDO | 10.0604 | 9.94 | 6.78 | 101.63 | 1.74 | 4 | 364.51 | 61.2 | 35.5 | 2 | 122.82 | 45191.1 | 116.34 | 211.98 | 23.49 | 17.48 | 903.83 | 0.74 | 0.76 | 1.17 | 0.05 | 1 | 10
139 | 145 | CONCLUIDO | 10.0612 | 9.94 | 6.77 | 101.62 | 1.75 | 4 | 365.19 | 61.2 | 35.75 | 2 | 123.24 | 45274.49 | 116.27 | 211.98 | 23.39 | 17.48 | 856.49 | 0.75 | 0.76 | 1.17 | 0.05 | 1 | 10
140 | 145 | CONCLUIDO | 10.0646 | 9.94 | 6.77 | 101.57 | 1.75 | 4 | 365.87 | 61.2 | 36 | 2 | 123.67 | 45358.13 | 116.25 | 211.98 | 23.38 | 17.48 | 852.93 | 0.75 | 0.76 | 1.17 | 0.04 | 1 | 10
141 | 145 | CONCLUIDO | 10.0632 | 9.94 | 6.77 | 101.59 | 1.76 | 4 | 366.55 | 61.2 | 36.25 | 2 | 124.1 | 45442.03 | 116.16 | 211.98 | 23.38 | 17.48 | 852.58 | 0.75 | 0.76 | 1.17 | 0.04 | 1 | 10
142 | 145 | CONCLUIDO | 10.0609 | 9.94 | 6.77 | 101.62 | 1.77 | 4 | 367.23 | 61.2 | 36.5 | 2 | 124.53 | 45526.17 | 116.03 | 211.98 | 23.46 | 17.48 | 892.5 | 0.75 | 0.76 | 1.17 | 0.05 | 1 | 10
143 | 145 | CONCLUIDO | 10.0595 | 9.94 | 6.78 | 101.64 | 1.78 | 4 | 367.92 | 61.2 | 36.75 | 2 | 124.97 | 45610.57 | 115.95 | 211.98 | 23.49 | 17.48 | 907.14 | 0.74 | 0.76 | 1.17 | 0.05 | 1 | 10
144 | 145 | CONCLUIDO | 10.0595 | 9.94 | 6.78 | 101.64 | 1.79 | 4 | 368.6 | 61.2 | 37 | 2 | 125.4 | 45695.24 | 115.97 | 211.98 | 23.52 | 17.48 | 922 | 0.74 | 0.76 | 1.17 | 0.05 | 1 | 10
145 | 145 | CONCLUIDO | 10.0595 | 9.94 | 6.78 | 101.64 | 1.8 | 4 | 369.29 | 61.2 | 37.25 | 2 | 125.84 | 45780.16 | 115.79 | 211.98 | 23.5 | 17.48 | 912.29 | 0.74 | 0.76 | 1.17 | 0.05 | 1 | 10
146 | 145 | CONCLUIDO | 10.0567 | 9.94 | 6.78 | 101.68 | 1.81 | 4 | 369.98 | 61.2 | 37.5 | 2 | 126.28 | 45865.47 | 115.8 | 211.98 | 23.61 | 17.48 | 966.46 | 0.74 | 0.76 | 1.17 | 0.05 | 1 | 10
147 | 145 | CONCLUIDO | 10.0556 | 9.94 | 6.78 | 101.7 | 1.82 | 4 | 370.67 | 61.2 | 37.75 | 2 | 126.73 | 45950.92 | 115.73 | 211.98 | 23.59 | 17.48 | 957.35 | 0.74 | 0.76 | 1.17 | 0.05 | 1 | 10
148 | 145 | CONCLUIDO | 10.055 | 9.95 | 6.78 | 101.71 | 1.82 | 4 | 371.37 | 61.2 | 38 | 2 | 127.17 | 46036.65 | 115.48 | 211.98 | 23.57 | 17.48 | 944.03 | 0.74 | 0.76 | 1.17 | 0.05 | 1 | 10
149 | 145 | CONCLUIDO | 10.0598 | 9.94 | 6.78 | 101.64 | 1.83 | 4 | 372.07 | 61.2 | 38.25 | 2 | 127.62 | 46122.64 | 115.14 | 211.98 | 23.53 | 17.48 | 923.71 | 0.74 | 0.76 | 1.17 | 0.05 | 1 | 10
150 | 145 | CONCLUIDO | 10.0584 | 9.94 | 6.78 | 101.66 | 1.84 | 4 | 372.77 | 61.2 | 38.5 | 2 | 128.07 | 46208.91 | 115.07 | 211.98 | 23.48 | 17.48 | 902.85 | 0.74 | 0.76 | 1.17 | 0.05 | 1 | 10
151 | 145 | CONCLUIDO | 10.0612 | 9.94 | 6.77 | 101.62 | 1.85 | 4 | 373.47 | 61.2 | 38.75 | 2 | 128.52 | 46295.45 | 115.07 | 211.98 | 23.42 | 17.48 | 872.57 | 0.75 | 0.76 | 1.17 | 0.05 | 1 | 10
152 | 145 | CONCLUIDO | 10.0595 | 9.94 | 6.78 | 101.64 | 1.86 | 4 | 374.17 | 61.2 | 39 | 2 | 128.97 | 46382.28 | 115.18 | 211.98 | 23.48 | 17.48 | 901.24 | 0.74 | 0.76 | 1.17 | 0.05 | 1 | 10
153 | 145 | CONCLUIDO | 10.0609 | 9.94 | 6.77 | 101.62 | 1.87 | 4 | 374.88 | 61.2 | 39.25 | 2 | 129.43 | 46469.38 | 114.96 | 211.98 | 23.48 | 17.48 | 899.71 | 0.74 | 0.76 | 1.17 | 0.05 | 1 | 10
154 | 145 | CONCLUIDO | 10.0604 | 9.94 | 6.78 | 101.63 | 1.88 | 4 | 375.59 | 61.2 | 39.5 | 2 | 129.89 | 46556.77 | 114.87 | 211.98 | 23.51 | 17.48 | 916.38 | 0.74 | 0.76 | 1.17 | 0.05 | 1 | 10
155 | 145 | CONCLUIDO | 10.0612 | 9.94 | 6.77 | 101.62 | 1.88 | 4 | 376.3 | 61.2 | 39.75 | 2 | 130.35 | 46644.44 | 114.76 | 211.98 | 23.47 | 17.48 | 895.74 | 0.74 | 0.76 | 1.17 | 0.05 | 1 | 10
156 | 145 | CONCLUIDO | 10.0584 | 9.94 | 6.78 | 101.66 | 1.89 | 4 | 377.01 | 61.2 | 40 | 2 | 130.81 | 46732.41 | 114.59 | 211.98 | 23.59 | 17.48 | 954.24 | 0.74 | 0.76 | 1.17 | 0.05 | 1 | 10