## Sheet1
| Volume de calda [L] | STATUS | Capacidade operacional [ha/h] | Tempo de missao [h] | Tempo util [h] | Tempo por voo [min] | Autonomia Projetada [h] | N° Voos | MTOW [kg] | Massa Estrutura [kg] | Combustível [kg] | Abastecimentos | Massa gerador | Potência gerador [W] | Combustível consumido [L] | Calda cons [L] | Distância percorrida [km] | Distância Pulverizando [km] | RTL ACUMULADO[m] | EOC [km/km] | EOC [h/h] | Tempo de manobra [h] | Tempo rtl_rtw [h] | V pulv [m/s] | V desloc [m/s]
0 | 145 | CONCLUIDO | 8.1908 | 12.21 | 5.49 | 4.7 | 0.06 | 70 | 285.18 | 61.2 | 1 | 68 | 77.98 | 35406.83 | 95.76 | 610.7 | 59.3 | 13.88 | 22504.88 | 0.23 | 0.73 | 0.17 | 1.44 | 1 | 10
1 | 145 | CONCLUIDO | 9.2142 | 10.85 | 5.1 | 5.89 | 0.08 | 52 | 285.68 | 61.2 | 1.25 | 50 | 78.24 | 35468.6 | 88.51 | 610.56 | 47.32 | 13.88 | 16605.53 | 0.29 | 0.78 | 0.13 | 1.06 | 1 | 10
2 | 145 | CONCLUIDO | 9.9051 | 10.1 | 4.88 | 6.98 | 0.09 | 42 | 286.19 | 61.2 | 1.5 | 40 | 78.49 | 35530.47 | 84.23 | 610.39 | 40.34 | 13.88 | 13163.58 | 0.34 | 0.82 | 0.12 | 0.84 | 1 | 10
3 | 145 | CONCLUIDO | 10.426 | 9.59 | 4.76 | 8.15 | 0.11 | 35 | 286.69 | 61.2 | 1.75 | 33 | 78.74 | 35592.57 | 81.55 | 610.39 | 36.41 | 13.88 | 11236.1 | 0.38 | 0.84 | 0.11 | 0.71 | 1 | 10
4 | 145 | CONCLUIDO | 10.8742 | 9.2 | 4.63 | 9.26 | 0.12 | 30 | 287.19 | 61.2 | 2 | 28 | 78.99 | 35654.65 | 78.96 | 610.35 | 32.41 | 13.88 | 9262.16 | 0.43 | 0.86 | 0.1 | 0.59 | 1 | 10
5 | 145 | CONCLUIDO | 11.2426 | 8.89 | 4.54 | 10.49 | 0.14 | 26 | 287.7 | 61.2 | 2.25 | 24 | 79.25 | 35716.83 | 77.02 | 610.46 | 29.66 | 13.88 | 7905.24 | 0.47 | 0.88 | 0.1 | 0.5 | 1 | 10
6 | 145 | CONCLUIDO | 11.5348 | 8.67 | 4.48 | 11.69 | 0.15 | 23 | 288.2 | 61.2 | 2.5 | 21 | 79.5 | 35779.11 | 75.54 | 610.38 | 27.73 | 13.88 | 6955.27 | 0.5 | 0.89 | 0.09 | 0.44 | 1 | 10
7 | 145 | CONCLUIDO | 11.757 | 8.51 | 4.42 | 12.64 | 0.17 | 21 | 288.71 | 61.2 | 2.75 | 19 | 79.76 | 35841.5 | 74.12 | 610.27 | 25.82 | 13.88 | 6010.8 | 0.54 | 0.9 | 0.09 | 0.38 | 1 | 10
8 | 145 | CONCLUIDO | 12.0401 | 8.31 | 4.33 | 13.68 | 0.18 | 19 | 289.21 | 61.2 | 3 | 17 | 80.02 | 35903.99 | 71.93 | 610.29 | 23.12 | 13.88 | 4670.92 | 0.6 | 0.92 | 0.07 | 0.29 | 1 | 10
9 | 145 | CONCLUIDO | 11.9964 | 8.34 | 4.42 | 14.72 | 0.2 | 18 | 289.72 | 61.2 | 3.25 | 16 | 80.27 | 35966.59 | 73.17 | 610.38 | 25.76 | 13.88 | 5993.32 | 0.54 | 0.9 | 0.09 | 0.38 | 1 | 10
10 | 145 | CONCLUIDO | 12.2595 | 8.16 | 4.35 | 16.3 | 0.21 | 16 | 290.23 | 61.2 | 3.5 | 14 | 80.53 | 36029.29 | 71.6 | 610.33 | 23.6 | 13.88 | 4924.71 | 0.59 | 0.92 | 0.08 | 0.3 | 1 | 10
11 | 145 | CONCLUIDO | 12.3635 | 8.09 | 4.33 | 17.32 | 0.23 | 15 | 290.74 | 61.2 | 3.75 | 13 | 80.79 | 36092.1 | 70.88 | 610.34 | 23.12 | 13.88 | 4690.86 | 0.6 | 0.92 | 0.08 | 0.29 | 1 | 10
12 | 145 | CONCLUIDO | 12.4853 | 8.01 | 4.31 | 18.45 | 0.24 | 14 | 291.25 | 61.2 | 4 | 12 | 81.05 | 36155.02 | 70 | 610.35 | 22.35 | 13.88 | 4311.66 | 0.62 | 0.93 | 0.07 | 0.27 | 1 | 10
13 | 145 | CONCLUIDO | 12.6046 | 7.93 | 4.28 | 19.77 | 0.26 | 13 | 291.76 | 61.2 | 4.25 | 11 | 81.31 | 36218.04 | 69.14 | 610.35 | 21.56 | 13.88 | 3920.01 | 0.64 | 0.93 | 0.07 | 0.24 | 1 | 10
14 | 145 | CONCLUIDO | 12.7285 | 7.86 | 4.26 | 21.3 | 0.27 | 12 | 292.27 | 61.2 | 4.5 | 10 | 81.57 | 36281.16 | 68.28 | 610.26 | 20.87 | 13.88 | 3578.1 | 0.67 | 0.94 | 0.07 | 0.22 | 1 | 10
15 | 145 | CONCLUIDO | 12.724 | 7.86 | 4.26 | 21.32 | 0.29 | 12 | 292.79 | 61.2 | 4.75 | 10 | 81.84 | 36344.4 | 67.79 | 610.3 | 21.07 | 13.88 | 3679.54 | 0.66 | 0.94 | 0.07 | 0.22 | 1 | 10
16 | 145 | CONCLUIDO | 12.8553 | 7.78 | 4.24 | 23.11 | 0.3 | 11 | 293.3 | 61.2 | 5 | 9 | 82.1 | 36407.75 | 67.04 | 610.32 | 20.14 | 13.88 | 3221.44 | 0.69 | 0.94 | 0.07 | 0.2 | 1 | 10
17 | 145 | CONCLUIDO | 13.0001 | 7.69 | 4.2 | 25.23 | 0.32 | 10 | 293.81 | 61.2 | 5.25 | 8 | 82.36 | 36471.2 | 65.71 | 610.32 | 18.96 | 13.88 | 2636.7 | 0.73 | 0.95 | 0.07 | 0.16 | 1 | 10
18 | 145 | CONCLUIDO | 13.0208 | 7.68 | 4.19 | 25.15 | 0.33 | 10 | 294.33 | 61.2 | 5.5 | 8 | 82.63 | 36534.76 | 65.23 | 610.26 | 18.78 | 13.88 | 2546.6 | 0.74 | 0.95 | 0.07 | 0.15 | 1 | 10
19 | 145 | CONCLUIDO | 12.9375 | 7.73 | 4.24 | 25.45 | 0.35 | 10 | 294.84 | 61.2 | 5.75 | 8 | 82.9 | 36598.44 | 65.54 | 610.53 | 20.42 | 13.88 | 3362.94 | 0.68 | 0.94 | 0.07 | 0.2 | 1 | 10
20 | 145 | CONCLUIDO | 13.0814 | 7.64 | 4.21 | 28.07 | 0.36 | 9 | 295.36 | 61.2 | 6 | 7 | 83.16 | 36662.22 | 64.67 | 610.33 | 19.34 | 13.88 | 2828.52 | 0.72 | 0.95 | 0.07 | 0.17 | 1 | 10
21 | 145 | CONCLUIDO | 13.0947 | 7.64 | 4.2 | 28.02 | 0.38 | 9 | 295.88 | 61.2 | 6.25 | 7 | 83.43 | 36726.12 | 63.97 | 610.26 | 19.2 | 13.88 | 2758.28 | 0.72 | 0.95 | 0.07 | 0.16 | 1 | 10
22 | 145 | CONCLUIDO | 13.2251 | 7.56 | 4.18 | 31.36 | 0.39 | 8 | 296.4 | 61.2 | 6.5 | 6 | 83.7 | 36790.13 | 62.99 | 610.26 | 18.42 | 13.88 | 2376.05 | 0.75 | 0.95 | 0.07 | 0.14 | 1 | 10
23 | 145 | CONCLUIDO | 13.2251 | 7.56 | 4.18 | 31.36 | 0.4 | 8 | 296.92 | 61.2 | 6.75 | 6 | 83.97 | 36854.25 | 62.61 | 610.26 | 18.43 | 13.88 | 2381.47 | 0.75 | 0.95 | 0.07 | 0.14 | 1 | 10
24 | 145 | CONCLUIDO | 13.2222 | 7.56 | 4.18 | 31.37 | 0.42 | 8 | 297.44 | 61.2 | 7 | 6 | 84.24 | 36918.48 | 62.31 | 610.26 | 18.5 | 13.88 | 2414.54 | 0.75 | 0.95 | 0.07 | 0.14 | 1 | 10
25 | 145 | CONCLUIDO | 13.2299 | 7.56 | 4.18 | 31.34 | 0.43 | 8 | 297.96 | 61.2 | 7.25 | 6 | 84.51 | 36982.83 | 61.42 | 610.26 | 18.28 | 13.88 | 2303.41 | 0.76 | 0.95 | 0.07 | 0.14 | 1 | 10
26 | 145 | CONCLUIDO | 13.4133 | 7.46 | 4.13 | 35.39 | 0.45 | 7 | 298.48 | 61.2 | 7.5 | 5 | 84.79 | 37047.29 | 60.19 | 610.27 | 16.73 | 13.88 | 1533 | 0.83 | 0.97 | 0.06 | 0.09 | 1 | 10
27 | 145 | CONCLUIDO | 13.3427 | 7.49 | 4.17 | 35.73 | 0.46 | 7 | 299.01 | 61.2 | 7.75 | 5 | 85.06 | 37111.87 | 60.44 | 610.27 | 18.14 | 13.88 | 2242.2 | 0.77 | 0.96 | 0.06 | 0.13 | 1 | 10
28 | 145 | CONCLUIDO | 13.3477 | 7.49 | 4.17 | 35.7 | 0.48 | 7 | 299.53 | 61.2 | 8 | 5 | 85.33 | 37176.68 | 59.53 | 610.26 | 18.01 | 13.88 | 2175.49 | 0.77 | 0.96 | 0.06 | 0.13 | 1 | 10
29 | 145 | CONCLUIDO | 13.3487 | 7.49 | 4.17 | 35.7 | 0.49 | 7 | 300.06 | 61.2 | 8.25 | 5 | 85.61 | 37241.49 | 58.57 | 610.31 | 17.91 | 13.88 | 2123.26 | 0.78 | 0.96 | 0.07 | 0.12 | 1 | 10
30 | 145 | CONCLUIDO | 13.4907 | 7.41 | 4.14 | 41.4 | 0.5 | 6 | 300.59 | 61.2 | 8.5 | 4 | 85.89 | 37306.42 | 58.03 | 610.27 | 17.13 | 13.88 | 1740.56 | 0.81 | 0.96 | 0.06 | 0.1 | 1 | 10
31 | 145 | CONCLUIDO | 13.4958 | 7.41 | 4.14 | 41.37 | 0.52 | 6 | 301.11 | 61.2 | 8.75 | 4 | 86.16 | 37371.47 | 57.8 | 610.26 | 17.03 | 13.88 | 1692.41 | 0.82 | 0.96 | 0.06 | 0.1 | 1 | 10
32 | 145 | CONCLUIDO | 13.4902 | 7.41 | 4.14 | 41.4 | 0.53 | 6 | 301.64 | 61.2 | 9 | 3 | 86.44 | 37436.63 | 57.47 | 610.26 | 17.03 | 13.88 | 1689.72 | 0.82 | 0.96 | 0.07 | 0.1 | 1 | 10
33 | 145 | CONCLUIDO | 13.5237 | 7.39 | 4.12 | 41.22 | 0.55 | 6 | 302.17 | 61.2 | 9.25 | 3 | 86.72 | 37501.91 | 56.08 | 610.26 | 16.45 | 13.88 | 1398.05 | 0.84 | 0.97 | 0.07 | 0.08 | 1 | 10
34 | 145 | CONCLUIDO | 13.511 | 7.4 | 4.13 | 41.29 | 0.56 | 6 | 302.7 | 61.2 | 9.5 | 0 | 87 | 37567.32 | 55.83 | 610.29 | 16.62 | 13.88 | 1487.37 | 0.84 | 0.97 | 0.07 | 0.09 | 1 | 10