## Sheet1
| Volume de calda [L] | STATUS | Capacidade operacional [ha/h] | Tempo de missao [h] | Tempo util [h] | Tempo por voo [min] | Autonomia Projetada [h] | N° Voos | MTOW [kg] | Massa Estrutura [kg] | Combustível [kg] | Abastecimentos | Massa gerador | Potência gerador [W] | Combustível consumido [L] | Calda cons [L] | Distância percorrida [km] | Distância Pulverizando [km] | RTL ACUMULADO[m] | EOC [km/km] | EOC [h/h] | Tempo de manobra [h] | Tempo rtl_rtw [h] | V pulv [m/s] | V desloc [m/s]
0 | 30 | CONCLUIDO | 14.9582 | 6.69 | 4.5 | 12.27 | 0.24 | 22 | 71.52 | 32.27 | 1 | 0 | 8.25 | 9054.6 | 25.62 | 610.31 | 27.48 | 13.88 | 6835.13 | 0.51 | 0.89 | 0.12 | 0.46 | 1 | 10