## Sheet1
| Volume de calda [L] | STATUS | Capacidade operacional [ha/h] | Tempo de missao [h] | Tempo util [h] | Tempo por voo [min] | Autonomia Projetada [h] | N° Voos | MTOW [kg] | Massa Estrutura [kg] | Combustível [kg] | Abastecimentos | Massa gerador | Potência gerador [W] | Combustível consumido [L] | Calda cons [L] | Distância percorrida [km] | Distância Pulverizando [km] | RTL ACUMULADO[m] | EOC [km/km] | EOC [h/h] | Tempo de manobra [h] | Tempo rtl_rtw [h] | V pulv [m/s] | V desloc [m/s]
0 | 20 | CONCLUIDO | 10.1368 | 9.86 | 7.73 | 14.49 | 0.34 | 32 | 51.33 | 24.83 | 1 | 1 | 5.51 | 6564.78 | 35.96 | 605.94 | 43.58 | 21.88 | 9707.54 | 0.5 | 0.8 | 1.08 | 0.67 | 1 | 10
1 | 20 | CONCLUIDO | 10.144 | 9.86 | 7.72 | 14.47 | 0.42 | 32 | 51.62 | 24.83 | 1.25 | 0 | 5.54 | 6599.8 | 36.08 | 605.84 | 43.54 | 21.88 | 9684.89 | 0.5 | 0.8 | 1.08 | 0.66 | 1 | 10