## Sheet1
| Volume de calda [L] | STATUS | Capacidade operacional [ha/h] | Tempo de missao [h] | Tempo util [h] | Tempo por voo [min] | Autonomia Projetada [h] | N° Voos | MTOW [kg] | Massa Estrutura [kg] | Combustível [kg] | Abastecimentos | Massa gerador | Potência gerador [W] | Combustível consumido [L] | Calda cons [L] | Distância percorrida [km] | Distância Pulverizando [km] | RTL ACUMULADO[m] | EOC [km/km] | EOC [h/h] | Tempo de manobra [h] | Tempo rtl_rtw [h] | V pulv [m/s] | V desloc [m/s]
0 | 135 | CONCLUIDO | 5.5259 | 18.1 | 9.43 | 4.92 | 0.07 | 115 | 263.32 | 59.89 | 1 | 113 | 67.43 | 32710.1 | 158.33 | 606.09 | 98.11 | 21.88 | 36556.28 | 0.22 | 0.66 | 1.18 | 2.37 | 1 | 10
1 | 135 | CONCLUIDO | 6.2439 | 16.02 | 8.81 | 6.15 | 0.08 | 86 | 263.79 | 59.89 | 1.25 | 84 | 67.65 | 32767.75 | 147.48 | 606.03 | 78.51 | 21.88 | 26900.86 | 0.28 | 0.7 | 1.14 | 1.75 | 1 | 10
2 | 135 | CONCLUIDO | 6.7593 | 14.79 | 8.45 | 7.35 | 0.1 | 69 | 264.25 | 59.89 | 1.5 | 67 | 67.87 | 32825.49 | 140.98 | 605.95 | 67.49 | 21.88 | 21475.62 | 0.32 | 0.73 | 1.1 | 1.39 | 1 | 10
3 | 135 | CONCLUIDO | 7.1713 | 13.94 | 8.21 | 8.64 | 0.12 | 57 | 264.72 | 59.89 | 1.75 | 55 | 68.09 | 32883.31 | 136.45 | 605.94 | 59.9 | 21.88 | 17741.29 | 0.37 | 0.75 | 1.09 | 1.15 | 1 | 10
4 | 135 | CONCLUIDO | 7.4755 | 13.38 | 8.05 | 9.85 | 0.13 | 49 | 265.19 | 59.89 | 2 | 47 | 68.31 | 32941.21 | 133.25 | 606.03 | 54.83 | 21.88 | 15246.07 | 0.4 | 0.77 | 1.07 | 0.99 | 1 | 10
5 | 135 | CONCLUIDO | 7.7398 | 12.92 | 7.89 | 11.01 | 0.15 | 43 | 265.66 | 59.89 | 2.25 | 41 | 68.53 | 32999.19 | 130.39 | 605.93 | 50.06 | 21.88 | 12890.91 | 0.44 | 0.78 | 1.06 | 0.83 | 1 | 10
6 | 135 | CONCLUIDO | 7.9402 | 12.59 | 7.82 | 12.35 | 0.17 | 38 | 266.13 | 59.89 | 2.5 | 36 | 68.75 | 33057.26 | 128.8 | 605.99 | 48.05 | 21.88 | 11911.97 | 0.46 | 0.79 | 1.05 | 0.76 | 1 | 10
7 | 135 | CONCLUIDO | 8.0788 | 12.38 | 7.76 | 13.3 | 0.18 | 35 | 266.6 | 59.89 | 2.75 | 33 | 68.97 | 33115.41 | 127.29 | 605.87 | 45.73 | 21.88 | 10764.43 | 0.48 | 0.8 | 1.05 | 0.7 | 1 | 10
8 | 135 | CONCLUIDO | 8.2818 | 12.07 | 7.65 | 14.82 | 0.2 | 31 | 267.08 | 59.89 | 3 | 29 | 69.19 | 33173.65 | 125.15 | 605.95 | 42.86 | 21.88 | 9353.53 | 0.51 | 0.81 | 1.03 | 0.6 | 1 | 10
9 | 135 | CONCLUIDO | 8.3762 | 11.94 | 7.62 | 15.76 | 0.22 | 29 | 267.55 | 59.89 | 3.25 | 27 | 69.41 | 33231.97 | 124.28 | 605.89 | 41.66 | 21.88 | 8763.31 | 0.53 | 0.81 | 1.03 | 0.56 | 1 | 10
10 | 135 | CONCLUIDO | 8.475 | 11.8 | 7.58 | 16.85 | 0.23 | 27 | 268.02 | 59.89 | 3.5 | 25 | 69.64 | 33290.38 | 123.03 | 605.87 | 40.32 | 21.88 | 8099.62 | 0.54 | 0.82 | 1.04 | 0.52 | 1 | 10
11 | 135 | CONCLUIDO | 8.5849 | 11.65 | 7.53 | 18.08 | 0.25 | 25 | 268.5 | 59.89 | 3.75 | 23 | 69.86 | 33348.87 | 121.81 | 605.84 | 39.02 | 21.88 | 7462.53 | 0.56 | 0.82 | 1.03 | 0.47 | 1 | 10
12 | 135 | CONCLUIDO | 8.6812 | 11.52 | 7.5 | 19.57 | 0.26 | 23 | 268.97 | 59.89 | 4 | 21 | 70.09 | 33407.45 | 121.1 | 605.86 | 38.16 | 21.88 | 7039.94 | 0.57 | 0.82 | 1.02 | 0.45 | 1 | 10
13 | 135 | CONCLUIDO | 8.7353 | 11.45 | 7.48 | 20.41 | 0.28 | 22 | 269.45 | 59.89 | 4.25 | 20 | 70.31 | 33466.11 | 120.3 | 605.89 | 37.27 | 21.88 | 6602.57 | 0.59 | 0.83 | 1.03 | 0.42 | 1 | 10
14 | 135 | CONCLUIDO | 8.8459 | 11.3 | 7.44 | 22.32 | 0.3 | 20 | 269.92 | 59.89 | 4.5 | 18 | 70.54 | 33524.86 | 119.26 | 605.88 | 36.08 | 21.88 | 6016.44 | 0.61 | 0.83 | 1.02 | 0.38 | 1 | 10
15 | 135 | CONCLUIDO | 8.9087 | 11.22 | 7.41 | 23.4 | 0.31 | 19 | 270.4 | 59.89 | 4.75 | 17 | 70.76 | 33583.7 | 118.39 | 605.84 | 35.12 | 21.88 | 5542.71 | 0.62 | 0.83 | 1.02 | 0.35 | 1 | 10
16 | 135 | CONCLUIDO | 8.9517 | 11.17 | 7.41 | 24.69 | 0.33 | 18 | 270.88 | 59.89 | 5 | 16 | 70.99 | 33642.62 | 117.71 | 605.84 | 35.22 | 21.88 | 5596.68 | 0.62 | 0.84 | 1.02 | 0.35 | 1 | 10
17 | 135 | CONCLUIDO | 9.0153 | 11.09 | 7.38 | 26.05 | 0.34 | 17 | 271.36 | 59.89 | 5.25 | 15 | 71.22 | 33701.64 | 116.94 | 605.85 | 34.17 | 21.88 | 5075.03 | 0.64 | 0.84 | 1.02 | 0.32 | 1 | 10
18 | 135 | CONCLUIDO | 9.0226 | 11.08 | 7.37 | 26.01 | 0.36 | 17 | 271.84 | 59.89 | 5.5 | 15 | 71.45 | 33760.74 | 116.56 | 605.96 | 33.88 | 21.88 | 4930.78 | 0.65 | 0.84 | 1.02 | 0.31 | 1 | 10
19 | 135 | CONCLUIDO | 9.0673 | 11.03 | 7.37 | 27.62 | 0.38 | 16 | 272.32 | 59.89 | 5.75 | 14 | 71.68 | 33820.05 | 115.92 | 605.86 | 33.78 | 21.88 | 4886.66 | 0.65 | 0.84 | 1.02 | 0.31 | 1 | 10
20 | 135 | CONCLUIDO | 9.1366 | 10.94 | 7.33 | 29.33 | 0.39 | 15 | 272.8 | 59.89 | 6 | 13 | 71.91 | 33879.33 | 115.03 | 605.85 | 32.72 | 21.88 | 4360.48 | 0.67 | 0.84 | 1.01 | 0.28 | 1 | 10
21 | 135 | CONCLUIDO | 9.1401 | 10.94 | 7.33 | 29.32 | 0.41 | 15 | 273.28 | 59.89 | 6.25 | 13 | 72.14 | 33938.7 | 114.42 | 605.93 | 32.55 | 21.88 | 4274.8 | 0.67 | 0.84 | 1.01 | 0.27 | 1 | 10
22 | 135 | CONCLUIDO | 9.1968 | 10.87 | 7.31 | 31.34 | 0.42 | 14 | 273.76 | 59.89 | 6.5 | 12 | 72.37 | 33998.16 | 113.85 | 605.84 | 32.07 | 21.88 | 4041.2 | 0.68 | 0.85 | 1.01 | 0.26 | 1 | 10
23 | 135 | CONCLUIDO | 9.249 | 10.81 | 7.3 | 33.7 | 0.44 | 13 | 274.24 | 59.89 | 6.75 | 11 | 72.61 | 34057.71 | 112.85 | 605.92 | 31.81 | 21.88 | 3915.05 | 0.69 | 0.85 | 1.01 | 0.24 | 1 | 10
24 | 135 | CONCLUIDO | 9.2455 | 10.82 | 7.31 | 33.72 | 0.45 | 13 | 274.73 | 59.89 | 7 | 11 | 72.84 | 34117.35 | 112.92 | 605.84 | 31.89 | 21.88 | 3957.18 | 0.69 | 0.85 | 1.01 | 0.25 | 1 | 10
25 | 135 | CONCLUIDO | 9.2452 | 10.82 | 7.31 | 33.72 | 0.47 | 13 | 275.21 | 59.89 | 7.25 | 11 | 73.08 | 34177.09 | 112.67 | 605.85 | 31.84 | 21.88 | 3933.43 | 0.69 | 0.85 | 1.01 | 0.25 | 1 | 10
26 | 135 | CONCLUIDO | 9.3117 | 10.74 | 7.28 | 36.4 | 0.48 | 12 | 275.7 | 59.89 | 7.5 | 10 | 73.31 | 34236.91 | 111.45 | 605.85 | 31.22 | 21.88 | 3627.33 | 0.7 | 0.85 | 1 | 0.22 | 1 | 10
27 | 135 | CONCLUIDO | 9.3136 | 10.74 | 7.28 | 36.39 | 0.5 | 12 | 276.18 | 59.89 | 7.75 | 10 | 73.55 | 34296.82 | 111.29 | 605.84 | 31.01 | 21.88 | 3522.47 | 0.71 | 0.85 | 1.01 | 0.22 | 1 | 10
28 | 135 | CONCLUIDO | 9.3814 | 10.66 | 7.25 | 39.55 | 0.51 | 11 | 276.67 | 59.89 | 8 | 9 | 73.78 | 34356.83 | 110.38 | 605.84 | 29.92 | 21.88 | 2980.91 | 0.73 | 0.85 | 1.01 | 0.19 | 1 | 10
29 | 135 | CONCLUIDO | 9.375 | 10.67 | 7.26 | 39.59 | 0.53 | 11 | 277.16 | 59.89 | 8.25 | 9 | 74.02 | 34416.93 | 110.06 | 605.84 | 30.46 | 21.88 | 3253.87 | 0.72 | 0.85 | 1.01 | 0.2 | 1 | 10
30 | 135 | CONCLUIDO | 9.376 | 10.67 | 7.26 | 39.58 | 0.55 | 11 | 277.65 | 59.89 | 8.5 | 9 | 74.26 | 34477.13 | 109.48 | 605.87 | 30.45 | 21.88 | 3247.45 | 0.72 | 0.85 | 1 | 0.2 | 1 | 10
31 | 135 | CONCLUIDO | 9.4352 | 10.6 | 7.24 | 43.44 | 0.56 | 10 | 278.13 | 59.89 | 8.75 | 8 | 74.5 | 34537.41 | 108.77 | 605.85 | 29.74 | 21.88 | 2897.02 | 0.74 | 0.85 | 1.01 | 0.18 | 1 | 10
32 | 135 | CONCLUIDO | 9.4406 | 10.59 | 7.23 | 43.4 | 0.58 | 10 | 278.62 | 59.89 | 9 | 8 | 74.74 | 34597.8 | 108.41 | 605.84 | 29.74 | 21.88 | 2894.74 | 0.74 | 0.86 | 1 | 0.18 | 1 | 10
33 | 135 | CONCLUIDO | 9.4387 | 10.59 | 7.24 | 43.42 | 0.59 | 10 | 279.11 | 59.89 | 9.25 | 8 | 74.98 | 34658.27 | 107.6 | 605.97 | 29.68 | 21.88 | 2865.81 | 0.74 | 0.85 | 1.01 | 0.18 | 1 | 10
34 | 135 | CONCLUIDO | 9.5012 | 10.52 | 7.22 | 48.11 | 0.6 | 9 | 279.61 | 59.89 | 9.5 | 7 | 75.22 | 34718.84 | 106.24 | 605.85 | 29.1 | 21.88 | 2579.27 | 0.75 | 0.86 | 1 | 0.16 | 1 | 10
35 | 135 | CONCLUIDO | 9.4984 | 10.53 | 7.22 | 48.13 | 0.62 | 9 | 280.1 | 59.89 | 9.75 | 7 | 75.46 | 34779.51 | 106.4 | 605.84 | 29.26 | 21.88 | 2660.46 | 0.75 | 0.86 | 1 | 0.16 | 1 | 10
36 | 135 | CONCLUIDO | 9.505 | 10.52 | 7.21 | 48.09 | 0.63 | 9 | 280.59 | 59.89 | 10 | 7 | 75.7 | 34840.27 | 106.21 | 605.86 | 29.12 | 21.88 | 2589.93 | 0.75 | 0.86 | 1 | 0.15 | 1 | 10
37 | 135 | CONCLUIDO | 9.5014 | 10.52 | 7.22 | 48.11 | 0.65 | 9 | 281.08 | 59.89 | 10.25 | 7 | 75.95 | 34901.13 | 105.72 | 605.84 | 29.19 | 21.88 | 2625.58 | 0.75 | 0.86 | 1 | 0.16 | 1 | 10
38 | 135 | CONCLUIDO | 9.4932 | 10.53 | 7.23 | 48.17 | 0.66 | 9 | 281.58 | 59.89 | 10.5 | 7 | 76.19 | 34962.08 | 104.77 | 605.85 | 29.37 | 21.88 | 2717.35 | 0.75 | 0.86 | 1.01 | 0.17 | 1 | 10
39 | 135 | CONCLUIDO | 9.5676 | 10.45 | 7.19 | 53.96 | 0.68 | 8 | 282.07 | 59.89 | 10.75 | 6 | 76.44 | 35023.13 | 103.86 | 605.85 | 28.37 | 21.88 | 2222.11 | 0.77 | 0.86 | 1 | 0.14 | 1 | 10
40 | 135 | CONCLUIDO | 9.5699 | 10.45 | 7.19 | 53.94 | 0.69 | 8 | 282.57 | 59.89 | 11 | 6 | 76.68 | 35084.28 | 103.25 | 605.84 | 28.34 | 21.88 | 2207.51 | 0.77 | 0.86 | 1 | 0.13 | 1 | 10
41 | 135 | CONCLUIDO | 9.5796 | 10.44 | 7.18 | 53.86 | 0.71 | 8 | 283.06 | 59.89 | 11.25 | 6 | 76.93 | 35145.53 | 102.78 | 605.84 | 28.08 | 21.88 | 2074.36 | 0.78 | 0.86 | 1 | 0.12 | 1 | 10
42 | 135 | CONCLUIDO | 9.5671 | 10.45 | 7.2 | 53.96 | 0.72 | 8 | 283.56 | 59.89 | 11.5 | 6 | 77.18 | 35206.88 | 102.09 | 605.84 | 28.29 | 21.88 | 2181.57 | 0.77 | 0.86 | 1.01 | 0.14 | 1 | 10
43 | 135 | CONCLUIDO | 9.5699 | 10.45 | 7.19 | 53.94 | 0.74 | 8 | 284.06 | 59.89 | 11.75 | 6 | 77.42 | 35268.32 | 101.75 | 605.9 | 28.33 | 21.88 | 2202.89 | 0.77 | 0.86 | 1 | 0.13 | 1 | 10
44 | 135 | CONCLUIDO | 9.6318 | 10.38 | 7.18 | 61.5 | 0.75 | 7 | 284.56 | 59.89 | 12 | 5 | 77.67 | 35329.87 | 100.14 | 605.84 | 27.9 | 21.88 | 1993.4 | 0.78 | 0.86 | 1 | 0.12 | 1 | 10
45 | 135 | CONCLUIDO | 9.6344 | 10.38 | 7.17 | 61.48 | 0.77 | 7 | 285.06 | 59.89 | 12.25 | 5 | 77.92 | 35391.51 | 100.1 | 605.84 | 27.78 | 21.88 | 1933.66 | 0.79 | 0.86 | 1 | 0.12 | 1 | 10
46 | 135 | CONCLUIDO | 9.6259 | 10.39 | 7.18 | 61.56 | 0.78 | 7 | 285.56 | 59.89 | 12.5 | 5 | 78.17 | 35453.26 | 100.57 | 605.87 | 28.03 | 21.88 | 2054.38 | 0.78 | 0.86 | 1 | 0.12 | 1 | 10
47 | 135 | CONCLUIDO | 9.6172 | 10.4 | 7.19 | 61.64 | 0.79 | 7 | 286.06 | 59.89 | 12.75 | 5 | 78.42 | 35515.1 | 100.9 | 605.85 | 28.21 | 21.88 | 2148.3 | 0.78 | 0.86 | 1 | 0.13 | 1 | 10
48 | 135 | CONCLUIDO | 9.6357 | 10.38 | 7.17 | 61.47 | 0.81 | 7 | 286.56 | 59.89 | 13 | 5 | 78.68 | 35577.18 | 100.12 | 605.84 | 27.72 | 21.88 | 1899.76 | 0.79 | 0.86 | 1 | 0.11 | 1 | 10
49 | 135 | CONCLUIDO | 9.6293 | 10.38 | 7.18 | 61.53 | 0.82 | 7 | 287.07 | 59.89 | 13.25 | 5 | 78.93 | 35639.23 | 99.33 | 605.84 | 27.98 | 21.88 | 2030.42 | 0.78 | 0.86 | 1 | 0.12 | 1 | 10
50 | 135 | CONCLUIDO | 9.628 | 10.39 | 7.18 | 61.54 | 0.84 | 7 | 287.57 | 59.89 | 13.5 | 5 | 79.18 | 35701.38 | 98.64 | 605.89 | 27.95 | 21.88 | 2014.41 | 0.78 | 0.86 | 1 | 0.12 | 1 | 10
51 | 135 | CONCLUIDO | 9.637 | 10.38 | 7.17 | 61.45 | 0.85 | 7 | 288.08 | 59.89 | 13.75 | 4 | 79.44 | 35763.64 | 97.46 | 605.84 | 27.58 | 21.88 | 1831.69 | 0.79 | 0.86 | 1 | 0.11 | 1 | 10
52 | 135 | CONCLUIDO | 9.7038 | 10.31 | 7.15 | 71.49 | 0.86 | 6 | 288.58 | 59.89 | 14 | 2 | 79.69 | 35826 | 96.85 | 605.84 | 26.94 | 21.88 | 1518.94 | 0.81 | 0.87 | 1 | 0.09 | 1 | 10
53 | 135 | CONCLUIDO | 9.6991 | 10.31 | 7.15 | 71.54 | 0.88 | 6 | 289.09 | 59.89 | 14.25 | 3 | 79.95 | 35888.47 | 96.47 | 605.84 | 26.99 | 21.88 | 1543.4 | 0.81 | 0.86 | 1 | 0.1 | 1 | 10
54 | 135 | CONCLUIDO | 9.6972 | 10.31 | 7.16 | 71.56 | 0.89 | 6 | 289.6 | 59.89 | 14.5 | 2 | 80.21 | 35951.04 | 96.29 | 605.84 | 27.1 | 21.88 | 1594.71 | 0.81 | 0.86 | 1 | 0.1 | 1 | 10
55 | 135 | CONCLUIDO | 9.6957 | 10.31 | 7.16 | 71.58 | 0.91 | 6 | 290.1 | 59.89 | 14.75 | 2 | 80.47 | 36013.72 | 96.04 | 605.84 | 27.17 | 21.88 | 1632.23 | 0.81 | 0.86 | 1 | 0.1 | 1 | 10
56 | 135 | CONCLUIDO | 9.6923 | 10.32 | 7.16 | 71.61 | 0.92 | 6 | 290.61 | 59.89 | 15 | 1 | 80.73 | 36076.5 | 96.01 | 605.84 | 27.29 | 21.88 | 1692.3 | 0.8 | 0.86 | 1 | 0.1 | 1 | 10
57 | 135 | CONCLUIDO | 9.6957 | 10.31 | 7.16 | 71.58 | 0.93 | 6 | 291.12 | 59.89 | 15.25 | 1 | 80.99 | 36139.39 | 96.14 | 605.84 | 27.11 | 21.88 | 1600.62 | 0.81 | 0.86 | 1 | 0.1 | 1 | 10
58 | 135 | CONCLUIDO | 9.7022 | 10.31 | 7.15 | 71.51 | 0.95 | 6 | 291.63 | 59.89 | 15.5 | 1 | 81.25 | 36202.38 | 96.2 | 605.84 | 26.88 | 21.88 | 1484.58 | 0.81 | 0.87 | 1 | 0.09 | 1 | 10
59 | 135 | CONCLUIDO | 9.6972 | 10.31 | 7.16 | 71.56 | 0.96 | 6 | 292.15 | 59.89 | 15.75 | 1 | 81.51 | 36265.48 | 96.43 | 605.84 | 27.07 | 21.88 | 1581.46 | 0.81 | 0.86 | 1 | 0.1 | 1 | 10
60 | 135 | CONCLUIDO | 9.6931 | 10.32 | 7.16 | 71.6 | 0.97 | 6 | 292.66 | 59.89 | 16 | 0 | 81.77 | 36328.69 | 96.63 | 605.9 | 27.11 | 21.88 | 1601.45 | 0.81 | 0.86 | 1.01 | 0.1 | 1 | 10