## Sheet1
| Volume de calda [L] | STATUS | Capacidade operacional [ha/h] | Tempo de missao [h] | Tempo util [h] | Tempo por voo [min] | Autonomia Projetada [h] | N° Voos | MTOW [kg] | Massa Estrutura [kg] | Combustível [kg] | Abastecimentos | Massa gerador | Potência gerador [W] | Combustível consumido [L] | Calda cons [L] | Distância percorrida [km] | Distância Pulverizando [km] | RTL ACUMULADO[m] | EOC [km/km] | EOC [h/h] | Tempo de manobra [h] | Tempo rtl_rtw [h] | V pulv [m/s] | V desloc [m/s]
0 | 65 | CONCLUIDO | 12.6418 | 7.91 | 4.75 | 7.92 | 0.13 | 36 | 133.21 | 46.47 | 1 | 34 | 20.75 | 16663.42 | 48.42 | 587.48 | 36.05 | 13.89 | 11050.03 | 0.39 | 0.84 | 0.11 | 0.71 | 1 | 10
1 | 65 | CONCLUIDO | 13.3749 | 7.48 | 4.56 | 10.14 | 0.17 | 27 | 133.55 | 46.47 | 1.25 | 25 | 20.83 | 16704.7 | 45.37 | 587.32 | 30.38 | 13.89 | 8260.95 | 0.46 | 0.88 | 0.09 | 0.52 | 1 | 10
2 | 65 | CONCLUIDO | 13.8233 | 7.23 | 4.46 | 12.15 | 0.2 | 22 | 133.88 | 46.47 | 1.5 | 20 | 20.91 | 16746.01 | 43.23 | 587.49 | 26.87 | 13.89 | 6528.05 | 0.52 | 0.9 | 0.09 | 0.41 | 1 | 10
3 | 65 | CONCLUIDO | 14.1743 | 7.06 | 4.38 | 14.62 | 0.23 | 18 | 134.22 | 46.47 | 1.75 | 16 | 21 | 16787.35 | 41.22 | 587.31 | 25.14 | 13.89 | 5685.98 | 0.55 | 0.91 | 0.07 | 0.34 | 1 | 10
4 | 65 | CONCLUIDO | 14.3278 | 6.98 | 4.36 | 16.36 | 0.26 | 16 | 134.55 | 46.47 | 2 | 14 | 21.09 | 16828.84 | 39.97 | 587.28 | 24.15 | 13.89 | 5202.43 | 0.58 | 0.91 | 0.08 | 0.32 | 1 | 10
5 | 65 | CONCLUIDO | 14.549 | 6.87 | 4.31 | 18.48 | 0.29 | 14 | 134.89 | 46.47 | 2.25 | 12 | 21.17 | 16870.25 | 38.09 | 587.28 | 22.45 | 13.89 | 4360.99 | 0.62 | 0.93 | 0.08 | 0.27 | 1 | 10
6 | 65 | CONCLUIDO | 14.7808 | 6.77 | 4.26 | 21.29 | 0.33 | 12 | 135.22 | 46.47 | 2.5 | 8 | 21.26 | 16911.68 | 36.53 | 587.28 | 20.8 | 13.89 | 3547.16 | 0.67 | 0.94 | 0.07 | 0.22 | 1 | 10
7 | 65 | CONCLUIDO | 14.8803 | 6.72 | 4.24 | 23.13 | 0.36 | 11 | 135.56 | 46.47 | 2.75 | 3 | 21.34 | 16953.14 | 35.1 | 587.36 | 19.94 | 13.89 | 3121.43 | 0.7 | 0.94 | 0.08 | 0.2 | 1 | 10
8 | 65 | CONCLUIDO | 14.8951 | 6.71 | 4.23 | 23.09 | 0.39 | 11 | 135.9 | 46.47 | 3 | 1 | 21.43 | 16994.64 | 34.76 | 587.42 | 19.58 | 13.89 | 2942.47 | 0.71 | 0.94 | 0.08 | 0.19 | 1 | 10
9 | 65 | CONCLUIDO | 14.8939 | 6.71 | 4.23 | 23.1 | 0.42 | 11 | 136.23 | 46.47 | 3.25 | 0 | 21.52 | 17036.16 | 34.8 | 587.36 | 19.57 | 13.89 | 2936.55 | 0.71 | 0.94 | 0.08 | 0.19 | 1 | 10