## Sheet1
| Volume de calda [L] | STATUS | Capacidade operacional [ha/h] | Tempo de missao [h] | Tempo util [h] | Tempo por voo [min] | Autonomia Projetada [h] | N° Voos | MTOW [kg] | Massa Estrutura [kg] | Combustível [kg] | Abastecimentos | Massa gerador | Potência gerador [W] | Combustível consumido [L] | Calda cons [L] | Distância percorrida [km] | Distância Pulverizando [km] | RTL ACUMULADO[m] | EOC [km/km] | EOC [h/h] | Tempo de manobra [h] | Tempo rtl_rtw [h] | V pulv [m/s] | V desloc [m/s]
0 | 75 | CONCLUIDO | 11.9948 | 8.34 | 4.84 | 7.26 | 0.12 | 40 | 150.44 | 49.1 | 1 | 38 | 25.34 | 18787.76 | 54.17 | 587.51 | 38.95 | 13.89 | 12479.29 | 0.36 | 0.83 | 0.12 | 0.8 | 1 | 10
1 | 75 | CONCLUIDO | 12.7002 | 7.87 | 4.65 | 9 | 0.15 | 31 | 150.78 | 49.1 | 1.25 | 29 | 25.44 | 18830.65 | 51.17 | 587.33 | 33.06 | 13.89 | 9577.56 | 0.42 | 0.86 | 0.1 | 0.61 | 1 | 10
2 | 75 | CONCLUIDO | 13.2236 | 7.56 | 4.52 | 10.85 | 0.18 | 25 | 151.13 | 49.1 | 1.5 | 23 | 25.54 | 18873.58 | 48.72 | 587.31 | 29.01 | 13.89 | 7584.39 | 0.48 | 0.88 | 0.09 | 0.48 | 1 | 10
3 | 75 | CONCLUIDO | 13.7326 | 7.28 | 4.39 | 13.18 | 0.2 | 20 | 151.48 | 49.1 | 1.75 | 18 | 25.64 | 18916.54 | 46.33 | 587.34 | 24.86 | 13.89 | 5535.15 | 0.56 | 0.91 | 0.09 | 0.35 | 1 | 10
4 | 75 | CONCLUIDO | 13.7315 | 7.28 | 4.46 | 14.85 | 0.23 | 18 | 151.83 | 49.1 | 2 | 16 | 25.73 | 18959.54 | 46.15 | 587.28 | 27.23 | 13.89 | 6731.13 | 0.51 | 0.9 | 0.09 | 0.42 | 1 | 10
5 | 75 | CONCLUIDO | 14.1637 | 7.06 | 4.33 | 17.3 | 0.26 | 15 | 152.18 | 49.1 | 2.25 | 13 | 25.83 | 19002.56 | 43.53 | 587.28 | 22.99 | 13.89 | 4622.98 | 0.6 | 0.92 | 0.08 | 0.29 | 1 | 10
6 | 75 | CONCLUIDO | 14.2552 | 7.02 | 4.31 | 18.48 | 0.29 | 14 | 152.53 | 49.1 | 2.5 | 12 | 25.93 | 19045.63 | 42.31 | 587.28 | 22.44 | 13.89 | 4352.91 | 0.62 | 0.93 | 0.08 | 0.27 | 1 | 10
7 | 75 | CONCLUIDO | 14.4986 | 6.9 | 4.25 | 21.27 | 0.32 | 12 | 152.88 | 49.1 | 2.75 | 10 | 26.03 | 19088.72 | 40.72 | 587.28 | 20.73 | 13.89 | 3511.39 | 0.67 | 0.94 | 0.07 | 0.21 | 1 | 10
8 | 75 | CONCLUIDO | 14.5956 | 6.85 | 4.24 | 23.12 | 0.35 | 11 | 153.23 | 49.1 | 3 | 8 | 26.13 | 19131.85 | 39.24 | 587.28 | 20.08 | 13.89 | 3190.54 | 0.69 | 0.94 | 0.07 | 0.2 | 1 | 10
9 | 75 | CONCLUIDO | 14.7378 | 6.79 | 4.2 | 25.22 | 0.37 | 10 | 153.58 | 49.1 | 3.25 | 6 | 26.23 | 19175.02 | 37.91 | 587.31 | 19.07 | 13.89 | 2689.42 | 0.73 | 0.95 | 0.07 | 0.16 | 1 | 10
10 | 75 | CONCLUIDO | 14.8051 | 6.75 | 4.2 | 28.02 | 0.4 | 9 | 153.93 | 49.1 | 3.5 | 1 | 26.33 | 19218.22 | 37.14 | 587.3 | 18.85 | 13.89 | 2583.33 | 0.74 | 0.95 | 0.08 | 0.16 | 1 | 10
11 | 75 | CONCLUIDO | 14.8051 | 6.75 | 4.2 | 28.02 | 0.43 | 9 | 154.28 | 49.1 | 3.75 | 0 | 26.43 | 19261.45 | 37.25 | 587.3 | 18.8 | 13.89 | 2560.89 | 0.74 | 0.95 | 0.08 | 0.16 | 1 | 10