## Sheet1
| Volume de calda [L] | STATUS | Capacidade operacional [ha/h] | Tempo de missao [h] | Tempo util [h] | Tempo por voo [min] | Autonomia Projetada [h] | N° Voos | MTOW [kg] | Massa Estrutura [kg] | Combustível [kg] | Abastecimentos | Massa gerador | Potência gerador [W] | Combustível consumido [L] | Calda cons [L] | Distância percorrida [km] | Distância Pulverizando [km] | RTL ACUMULADO[m] | EOC [km/km] | EOC [h/h] | Tempo de manobra [h] | Tempo rtl_rtw [h] | V pulv [m/s] | V desloc [m/s]
0 | 90 | CONCLUIDO | 11.0865 | 9.02 | 4.96 | 6.47 | 0.1 | 46 | 176.73 | 52.44 | 1 | 44 | 33.29 | 22031.19 | 62.58 | 587.72 | 42.92 | 13.89 | 14434.23 | 0.32 | 0.8 | 0.12 | 0.92 | 1 | 10
1 | 90 | CONCLUIDO | 11.9083 | 8.4 | 4.73 | 8.11 | 0.13 | 35 | 177.1 | 52.44 | 1.25 | 33 | 33.41 | 22076.81 | 58.84 | 587.41 | 35.61 | 13.89 | 10837.02 | 0.39 | 0.84 | 0.11 | 0.69 | 1 | 10
2 | 90 | CONCLUIDO | 12.5035 | 8 | 4.58 | 9.82 | 0.15 | 28 | 177.47 | 52.44 | 1.5 | 26 | 33.53 | 22122.46 | 56.19 | 587.39 | 30.86 | 13.89 | 8494.9 | 0.45 | 0.87 | 0.1 | 0.54 | 1 | 10
3 | 90 | CONCLUIDO | 12.8645 | 7.77 | 4.5 | 11.25 | 0.17 | 24 | 177.84 | 52.44 | 1.75 | 22 | 33.65 | 22168.15 | 54.41 | 587.53 | 28.38 | 13.89 | 7274.37 | 0.49 | 0.89 | 0.09 | 0.46 | 1 | 10
4 | 90 | CONCLUIDO | 13.2944 | 7.52 | 4.39 | 13.17 | 0.2 | 20 | 178.21 | 52.44 | 2 | 18 | 33.77 | 22213.89 | 52.17 | 587.41 | 24.57 | 13.89 | 5389.47 | 0.57 | 0.91 | 0.09 | 0.35 | 1 | 10
5 | 90 | CONCLUIDO | 13.3107 | 7.51 | 4.45 | 14.84 | 0.22 | 18 | 178.59 | 52.44 | 2.25 | 16 | 33.89 | 22259.66 | 52.26 | 587.34 | 27.61 | 13.89 | 6919.4 | 0.5 | 0.9 | 0.07 | 0.41 | 1 | 10
6 | 90 | CONCLUIDO | 13.6013 | 7.35 | 4.36 | 16.36 | 0.25 | 16 | 178.96 | 52.44 | 2.5 | 14 | 34.02 | 22305.48 | 50.4 | 587.35 | 24.19 | 13.89 | 5222.04 | 0.57 | 0.92 | 0.08 | 0.32 | 1 | 10
7 | 90 | CONCLUIDO | 13.8456 | 7.22 | 4.3 | 18.45 | 0.27 | 14 | 179.33 | 52.44 | 2.75 | 12 | 34.14 | 22351.34 | 48.85 | 587.37 | 22.21 | 13.89 | 4241.14 | 0.63 | 0.93 | 0.08 | 0.26 | 1 | 10
8 | 90 | CONCLUIDO | 13.9573 | 7.16 | 4.28 | 19.76 | 0.3 | 13 | 179.7 | 52.44 | 3 | 11 | 34.26 | 22397.24 | 47.65 | 587.3 | 21.52 | 13.89 | 3901.24 | 0.65 | 0.93 | 0.08 | 0.24 | 1 | 10
9 | 90 | CONCLUIDO | 14.0625 | 7.11 | 4.26 | 21.32 | 0.32 | 12 | 180.07 | 52.44 | 3.25 | 10 | 34.38 | 22443.18 | 46.61 | 587.28 | 20.97 | 13.89 | 3631.63 | 0.66 | 0.94 | 0.07 | 0.22 | 1 | 10
10 | 90 | CONCLUIDO | 14.2045 | 7.04 | 4.23 | 23.06 | 0.34 | 11 | 180.45 | 52.44 | 3.5 | 9 | 34.51 | 22489.16 | 45.19 | 587.3 | 19.71 | 13.89 | 3005.29 | 0.7 | 0.94 | 0.07 | 0.19 | 1 | 10
11 | 90 | CONCLUIDO | 14.2597 | 7.01 | 4.24 | 25.42 | 0.37 | 10 | 180.82 | 52.44 | 3.75 | 8 | 34.63 | 22535.19 | 44.16 | 587.31 | 20.39 | 13.89 | 3347.99 | 0.68 | 0.94 | 0.07 | 0.2 | 1 | 10
12 | 90 | CONCLUIDO | 14.3954 | 6.95 | 4.21 | 28.04 | 0.39 | 9 | 181.19 | 52.44 | 4 | 7 | 34.75 | 22581.25 | 43.05 | 587.36 | 19.2 | 13.89 | 2759.32 | 0.72 | 0.95 | 0.07 | 0.17 | 1 | 10
13 | 90 | CONCLUIDO | 14.3787 | 6.95 | 4.21 | 28.09 | 0.42 | 9 | 181.57 | 52.44 | 4.25 | 5 | 34.88 | 22627.36 | 41.8 | 587.3 | 19.29 | 13.89 | 2807.08 | 0.72 | 0.95 | 0.07 | 0.17 | 1 | 10
14 | 90 | CONCLUIDO | 14.5161 | 6.89 | 4.18 | 31.38 | 0.44 | 8 | 181.94 | 52.44 | 4.5 | 3 | 35 | 22673.63 | 41.27 | 587.35 | 18.35 | 13.89 | 2342.12 | 0.76 | 0.95 | 0.07 | 0.14 | 1 | 10
15 | 90 | CONCLUIDO | 14.5003 | 6.9 | 4.19 | 31.44 | 0.46 | 8 | 182.32 | 52.44 | 4.75 | 0 | 35.12 | 22719.83 | 41.34 | 587.35 | 18.48 | 13.89 | 2404.47 | 0.75 | 0.95 | 0.07 | 0.15 | 1 | 10