## Sheet1
| Volume de calda [L] | STATUS | Capacidade operacional [ha/h] | Tempo de missao [h] | Tempo util [h] | Tempo por voo [min] | Autonomia Projetada [h] | N° Voos | MTOW [kg] | Massa Estrutura [kg] | Combustível [kg] | Abastecimentos | Massa gerador | Potência gerador [W] | Combustível consumido [L] | Calda cons [L] | Distância percorrida [km] | Distância Pulverizando [km] | RTL ACUMULADO[m] | EOC [km/km] | EOC [h/h] | Tempo de manobra [h] | Tempo rtl_rtw [h] | V pulv [m/s] | V desloc [m/s]
0 | 100 | CONCLUIDO | 6.784 | 14.74 | 8.8 | 6 | 0.09 | 88 | 194.77 | 54.38 | 1 | 86 | 39.4 | 24256.19 | 121.39 | 586.27 | 79.68 | 21.51 | 27566.59 | 0.27 | 0.69 | 1.16 | 1.79 | 1 | 10
1 | 100 | CONCLUIDO | 7.423 | 13.47 | 8.35 | 7.48 | 0.11 | 67 | 195.16 | 54.38 | 1.25 | 65 | 39.53 | 24303.87 | 114.52 | 586.22 | 65.93 | 21.51 | 20797.58 | 0.33 | 0.73 | 1.11 | 1.34 | 1 | 10
2 | 100 | CONCLUIDO | 7.8785 | 12.69 | 8.08 | 8.97 | 0.14 | 54 | 195.55 | 54.38 | 1.5 | 52 | 39.67 | 24351.61 | 110.18 | 586.27 | 57.2 | 21.51 | 16495.78 | 0.38 | 0.75 | 1.09 | 1.06 | 1 | 10
3 | 100 | CONCLUIDO | 8.2152 | 12.17 | 7.91 | 10.54 | 0.16 | 45 | 195.93 | 54.38 | 1.75 | 43 | 39.81 | 24399.39 | 107.2 | 586.21 | 52.05 | 21.51 | 13966.98 | 0.41 | 0.77 | 1.08 | 0.89 | 1 | 10
4 | 100 | CONCLUIDO | 8.4547 | 11.83 | 7.79 | 11.99 | 0.18 | 39 | 196.32 | 54.38 | 2 | 37 | 39.95 | 24447.22 | 105.06 | 586.21 | 48.39 | 21.51 | 12168.7 | 0.44 | 0.78 | 1.07 | 0.78 | 1 | 10
5 | 100 | CONCLUIDO | 8.6973 | 11.5 | 7.66 | 13.52 | 0.2 | 34 | 196.71 | 54.38 | 2.25 | 32 | 40.08 | 24495.09 | 102.63 | 586.11 | 44.33 | 21.51 | 10165.18 | 0.49 | 0.79 | 1.06 | 0.65 | 1 | 10
6 | 100 | CONCLUIDO | 8.8683 | 11.28 | 7.59 | 15.19 | 0.23 | 30 | 197.1 | 54.38 | 2.5 | 28 | 40.22 | 24543.01 | 101.13 | 586.13 | 42.13 | 21.51 | 9083.78 | 0.51 | 0.8 | 1.06 | 0.58 | 1 | 10
7 | 100 | CONCLUIDO | 9.0201 | 11.09 | 7.52 | 16.71 | 0.25 | 27 | 197.49 | 54.38 | 2.75 | 25 | 40.36 | 24590.98 | 99.62 | 586.11 | 39.84 | 21.51 | 7955.42 | 0.54 | 0.81 | 1.05 | 0.51 | 1 | 10
8 | 100 | CONCLUIDO | 9.1001 | 10.99 | 7.5 | 18 | 0.27 | 25 | 197.88 | 54.38 | 3 | 23 | 40.5 | 24639 | 98.94 | 586.13 | 39.4 | 21.51 | 7742.74 | 0.55 | 0.81 | 1.04 | 0.49 | 1 | 10
9 | 100 | CONCLUIDO | 9.2083 | 10.86 | 7.45 | 19.43 | 0.29 | 23 | 198.27 | 54.38 | 3.25 | 21 | 40.64 | 24687.06 | 97.52 | 586.17 | 37.46 | 21.51 | 6784.37 | 0.57 | 0.82 | 1.05 | 0.44 | 1 | 10
10 | 100 | CONCLUIDO | 9.3038 | 10.75 | 7.42 | 21.19 | 0.31 | 21 | 198.66 | 54.38 | 3.5 | 19 | 40.78 | 24735.17 | 96.37 | 586.1 | 36.74 | 21.51 | 6433.32 | 0.59 | 0.82 | 1.04 | 0.4 | 1 | 10
11 | 100 | CONCLUIDO | 9.3626 | 10.68 | 7.39 | 22.16 | 0.33 | 20 | 199.05 | 54.38 | 3.75 | 18 | 40.92 | 24783.33 | 95.32 | 586.16 | 35.78 | 21.51 | 5959.89 | 0.6 | 0.82 | 1.04 | 0.37 | 1 | 10
12 | 100 | CONCLUIDO | 9.4587 | 10.57 | 7.36 | 24.52 | 0.36 | 18 | 199.44 | 54.38 | 4 | 16 | 41.06 | 24831.54 | 94.44 | 586.25 | 34.77 | 21.51 | 5462.58 | 0.62 | 0.83 | 1.04 | 0.34 | 1 | 10
13 | 100 | CONCLUIDO | 9.5082 | 10.52 | 7.34 | 25.9 | 0.38 | 17 | 199.83 | 54.38 | 4.25 | 15 | 41.2 | 24879.79 | 93.43 | 586.08 | 34.21 | 21.51 | 5185.77 | 0.63 | 0.83 | 1.04 | 0.33 | 1 | 10
14 | 100 | CONCLUIDO | 9.5691 | 10.45 | 7.31 | 27.42 | 0.4 | 16 | 200.22 | 54.38 | 4.5 | 14 | 41.35 | 24928.09 | 92.41 | 586.14 | 33.35 | 21.51 | 4761.16 | 0.65 | 0.83 | 1.04 | 0.3 | 1 | 10
15 | 100 | CONCLUIDO | 9.619 | 10.4 | 7.3 | 29.18 | 0.42 | 15 | 200.61 | 54.38 | 4.75 | 13 | 41.49 | 24976.45 | 91.62 | 586.09 | 33.01 | 21.51 | 4596.02 | 0.65 | 0.83 | 1.03 | 0.28 | 1 | 10
16 | 100 | CONCLUIDO | 9.6844 | 10.33 | 7.26 | 31.13 | 0.44 | 14 | 201.01 | 54.38 | 5 | 12 | 41.63 | 25024.84 | 90.31 | 586.11 | 31.95 | 21.51 | 4073.3 | 0.67 | 0.84 | 1.03 | 0.25 | 1 | 10
17 | 100 | CONCLUIDO | 9.6787 | 10.33 | 7.27 | 31.16 | 0.46 | 14 | 201.4 | 54.38 | 5.25 | 12 | 41.77 | 25073.29 | 89.9 | 586.18 | 32.23 | 21.51 | 4211.82 | 0.67 | 0.84 | 1.03 | 0.26 | 1 | 10
18 | 100 | CONCLUIDO | 9.7216 | 10.29 | 7.26 | 33.53 | 0.48 | 13 | 201.79 | 54.38 | 5.5 | 11 | 41.92 | 25121.79 | 89.19 | 586.08 | 31.92 | 21.51 | 4061.96 | 0.67 | 0.84 | 1.03 | 0.25 | 1 | 10
19 | 100 | CONCLUIDO | 9.7927 | 10.21 | 7.23 | 36.14 | 0.51 | 12 | 202.19 | 54.38 | 5.75 | 10 | 42.06 | 25170.34 | 87.99 | 586.13 | 30.91 | 21.51 | 3561.72 | 0.7 | 0.84 | 1.03 | 0.22 | 1 | 10
20 | 100 | CONCLUIDO | 9.7789 | 10.23 | 7.24 | 36.21 | 0.53 | 12 | 202.58 | 54.38 | 6 | 10 | 42.2 | 25218.93 | 88.15 | 586.08 | 31.32 | 21.51 | 3768.5 | 0.69 | 0.84 | 1.03 | 0.23 | 1 | 10
21 | 100 | CONCLUIDO | 9.8468 | 10.16 | 7.21 | 39.33 | 0.55 | 11 | 202.98 | 54.38 | 6.25 | 9 | 42.35 | 25267.7 | 86.62 | 586.08 | 30.41 | 21.51 | 3318.34 | 0.71 | 0.84 | 1.02 | 0.2 | 1 | 10
22 | 100 | CONCLUIDO | 9.8455 | 10.16 | 7.21 | 39.34 | 0.57 | 11 | 203.37 | 54.38 | 6.5 | 9 | 42.49 | 25316.39 | 86.6 | 586.15 | 30.44 | 21.51 | 3335.56 | 0.71 | 0.84 | 1.02 | 0.2 | 1 | 10
23 | 100 | CONCLUIDO | 9.9119 | 10.09 | 7.18 | 43.1 | 0.59 | 10 | 203.77 | 54.38 | 6.75 | 8 | 42.64 | 25365.14 | 84.53 | 586.15 | 29.39 | 21.51 | 2811.4 | 0.73 | 0.85 | 1.02 | 0.17 | 1 | 10
24 | 100 | CONCLUIDO | 9.9059 | 10.1 | 7.19 | 43.14 | 0.61 | 10 | 204.16 | 54.38 | 7 | 8 | 42.78 | 25413.94 | 84.32 | 586.22 | 29.6 | 21.51 | 2919.49 | 0.73 | 0.85 | 1.02 | 0.18 | 1 | 10
25 | 100 | CONCLUIDO | 9.9105 | 10.09 | 7.18 | 43.11 | 0.63 | 10 | 204.56 | 54.38 | 7.25 | 8 | 42.93 | 25462.78 | 83.92 | 586.08 | 29.49 | 21.51 | 2863.17 | 0.73 | 0.85 | 1.02 | 0.17 | 1 | 10
26 | 100 | CONCLUIDO | 9.9497 | 10.05 | 7.18 | 47.89 | 0.65 | 9 | 204.95 | 54.38 | 7.5 | 7 | 43.08 | 25511.67 | 82.67 | 586.13 | 29.48 | 21.51 | 2863.8 | 0.73 | 0.85 | 1.02 | 0.17 | 1 | 10
27 | 100 | CONCLUIDO | 9.9651 | 10.04 | 7.17 | 47.79 | 0.67 | 9 | 205.35 | 54.38 | 7.75 | 7 | 43.22 | 25560.62 | 81.65 | 586.08 | 28.96 | 21.51 | 2604.1 | 0.74 | 0.85 | 1.02 | 0.16 | 1 | 10
28 | 100 | CONCLUIDO | 9.958 | 10.04 | 7.18 | 47.84 | 0.69 | 9 | 205.75 | 54.38 | 8 | 7 | 43.37 | 25609.61 | 80.46 | 586.08 | 29.13 | 21.51 | 2688.36 | 0.74 | 0.85 | 1.03 | 0.16 | 1 | 10
29 | 100 | CONCLUIDO | 10.0058 | 9.99 | 7.17 | 53.75 | 0.71 | 8 | 206.15 | 54.38 | 8.25 | 5 | 43.52 | 25658.66 | 79.79 | 586.08 | 28.95 | 21.51 | 2601.09 | 0.74 | 0.85 | 1.02 | 0.15 | 1 | 10
30 | 100 | CONCLUIDO | 10.0223 | 9.98 | 7.15 | 53.62 | 0.73 | 8 | 206.54 | 54.38 | 8.5 | 5 | 43.67 | 25707.76 | 79.3 | 586.08 | 28.36 | 21.51 | 2307.28 | 0.76 | 0.85 | 1.02 | 0.14 | 1 | 10
31 | 100 | CONCLUIDO | 10.0145 | 9.99 | 7.16 | 53.68 | 0.75 | 8 | 206.94 | 54.38 | 8.75 | 5 | 43.81 | 25756.9 | 79.17 | 586.08 | 28.62 | 21.51 | 2436.94 | 0.75 | 0.85 | 1.02 | 0.15 | 1 | 10
32 | 100 | CONCLUIDO | 10.0245 | 9.98 | 7.15 | 53.61 | 0.77 | 8 | 207.34 | 54.38 | 9 | 5 | 43.96 | 25806.1 | 77.9 | 586.08 | 28.46 | 21.51 | 2357.86 | 0.76 | 0.85 | 1.02 | 0.14 | 1 | 10
33 | 100 | CONCLUIDO | 10.0226 | 9.98 | 7.15 | 53.62 | 0.79 | 8 | 207.74 | 54.38 | 9.25 | 3 | 44.11 | 25855.35 | 77.53 | 586.08 | 28.39 | 21.51 | 2323.07 | 0.76 | 0.85 | 1.02 | 0.14 | 1 | 10
34 | 100 | CONCLUIDO | 10.086 | 9.91 | 7.13 | 61.08 | 0.81 | 7 | 208.14 | 54.38 | 9.5 | 2 | 44.26 | 25904.65 | 76.4 | 586.08 | 27.61 | 21.51 | 1936.34 | 0.78 | 0.85 | 1.02 | 0.11 | 1 | 10
35 | 100 | CONCLUIDO | 10.0821 | 9.92 | 7.13 | 61.11 | 0.83 | 7 | 208.54 | 54.38 | 9.75 | 0 | 44.41 | 25954 | 76.72 | 586.15 | 27.56 | 21.51 | 1912.17 | 0.78 | 0.85 | 1.02 | 0.12 | 1 | 10