## Sheet1
| Volume de calda [L] | STATUS | Capacidade operacional [ha/h] | Tempo de missao [h] | Tempo util [h] | Tempo por voo [min] | Autonomia Projetada [h] | N° Voos | MTOW [kg] | Massa Estrutura [kg] | Combustível [kg] | Abastecimentos | Massa gerador | Potência gerador [W] | Combustível consumido [L] | Calda cons [L] | Distância percorrida [km] | Distância Pulverizando [km] | RTL ACUMULADO[m] | EOC [km/km] | EOC [h/h] | Tempo de manobra [h] | Tempo rtl_rtw [h] | V pulv [m/s] | V desloc [m/s]
0 | 150 | CONCLUIDO | 5.1046 | 19.59 | 9.59 | 4.57 | 0.06 | 126 | 296.65 | 61.82 | 1 | 124 | 83.83 | 36821.52 | 173.84 | 586.46 | 104.5 | 21.51 | 39786.59 | 0.21 | 0.63 | 1.21 | 2.58 | 1 | 10
1 | 150 | CONCLUIDO | 5.8294 | 17.15 | 8.94 | 5.7 | 0.07 | 94 | 297.17 | 61.82 | 1.25 | 92 | 84.1 | 36885.7 | 161.56 | 586.27 | 84.01 | 21.51 | 29704.36 | 0.26 | 0.68 | 1.16 | 1.92 | 1 | 10
2 | 150 | CONCLUIDO | 6.3804 | 15.67 | 8.51 | 6.81 | 0.09 | 75 | 297.7 | 61.82 | 1.5 | 73 | 84.37 | 36949.99 | 153.46 | 586.27 | 70.94 | 21.51 | 23261.98 | 0.3 | 0.71 | 1.12 | 1.5 | 1 | 10
3 | 150 | CONCLUIDO | 6.8046 | 14.7 | 8.25 | 7.99 | 0.1 | 62 | 298.22 | 61.82 | 1.75 | 60 | 84.65 | 37014.39 | 148.52 | 586.12 | 62.65 | 21.51 | 19183.99 | 0.34 | 0.74 | 1.11 | 1.24 | 1 | 10
4 | 150 | CONCLUIDO | 7.133 | 14.02 | 8.08 | 9.14 | 0.12 | 53 | 298.74 | 61.82 | 2 | 51 | 84.92 | 37078.91 | 144.93 | 586.3 | 57.16 | 21.51 | 16482.91 | 0.38 | 0.75 | 1.1 | 1.06 | 1 | 10
5 | 150 | CONCLUIDO | 7.3719 | 13.56 | 7.96 | 10.16 | 0.13 | 47 | 299.26 | 61.82 | 2.25 | 45 | 85.19 | 37143.54 | 142.47 | 586.09 | 53.35 | 21.51 | 14610.53 | 0.4 | 0.76 | 1.09 | 0.94 | 1 | 10
6 | 150 | CONCLUIDO | 7.6367 | 13.09 | 7.82 | 11.44 | 0.15 | 41 | 299.79 | 61.82 | 2.5 | 39 | 85.47 | 37208.42 | 139.65 | 586.22 | 49.02 | 21.51 | 12475.19 | 0.44 | 0.78 | 1.08 | 0.81 | 1 | 10
7 | 150 | CONCLUIDO | 7.8327 | 12.77 | 7.71 | 12.51 | 0.16 | 37 | 300.32 | 61.82 | 2.75 | 35 | 85.74 | 37273.29 | 137.49 | 586.16 | 46.23 | 21.51 | 11098.22 | 0.47 | 0.79 | 1.06 | 0.7 | 1 | 10
8 | 150 | CONCLUIDO | 7.9688 | 12.55 | 7.66 | 13.52 | 0.18 | 34 | 300.84 | 61.82 | 3 | 32 | 86.02 | 37338.27 | 136.13 | 586.16 | 44.3 | 21.51 | 10147.9 | 0.49 | 0.79 | 1.06 | 0.65 | 1 | 10
9 | 150 | CONCLUIDO | 8.1136 | 12.32 | 7.61 | 14.72 | 0.19 | 31 | 301.37 | 61.82 | 3.25 | 29 | 86.3 | 37403.38 | 134.87 | 586.16 | 42.37 | 21.51 | 9196.46 | 0.51 | 0.8 | 1.06 | 0.59 | 1 | 10
10 | 150 | CONCLUIDO | 8.2018 | 12.19 | 7.58 | 15.69 | 0.21 | 29 | 301.9 | 61.82 | 3.5 | 27 | 86.58 | 37468.6 | 134.18 | 586.16 | 41.82 | 21.51 | 8932.71 | 0.51 | 0.8 | 1.06 | 0.57 | 1 | 10
11 | 150 | CONCLUIDO | 8.3118 | 12.03 | 7.53 | 16.74 | 0.22 | 27 | 302.43 | 61.82 | 3.75 | 25 | 86.86 | 37533.94 | 132.77 | 586.22 | 40.46 | 21.51 | 8264 | 0.53 | 0.81 | 1.05 | 0.52 | 1 | 10
12 | 150 | CONCLUIDO | 8.4094 | 11.89 | 7.51 | 18.01 | 0.24 | 25 | 302.96 | 61.82 | 4 | 23 | 87.14 | 37599.4 | 132.27 | 586.17 | 39.28 | 21.51 | 7683.61 | 0.55 | 0.81 | 1.05 | 0.49 | 1 | 10
13 | 150 | CONCLUIDO | 8.467 | 11.81 | 7.48 | 18.7 | 0.25 | 24 | 303.49 | 61.82 | 4.25 | 22 | 87.42 | 37664.98 | 131.32 | 586.14 | 38.75 | 21.51 | 7425.36 | 0.56 | 0.81 | 1.04 | 0.47 | 1 | 10
14 | 150 | CONCLUIDO | 8.5855 | 11.65 | 7.43 | 20.26 | 0.26 | 22 | 304.03 | 61.82 | 4.5 | 20 | 87.7 | 37730.68 | 130.06 | 586.17 | 37.21 | 21.51 | 6663.89 | 0.58 | 0.82 | 1.04 | 0.42 | 1 | 10
15 | 150 | CONCLUIDO | 8.6399 | 11.57 | 7.41 | 21.17 | 0.28 | 21 | 304.56 | 61.82 | 4.75 | 19 | 87.99 | 37796.51 | 129.38 | 586.13 | 36.53 | 21.51 | 6325.93 | 0.59 | 0.82 | 1.04 | 0.4 | 1 | 10
16 | 150 | CONCLUIDO | 8.6992 | 11.5 | 7.39 | 22.16 | 0.29 | 20 | 305.09 | 61.82 | 5 | 18 | 88.27 | 37862.45 | 128.52 | 586.08 | 35.96 | 21.51 | 6046.48 | 0.6 | 0.82 | 1.03 | 0.38 | 1 | 10
17 | 150 | CONCLUIDO | 8.744 | 11.44 | 7.38 | 23.32 | 0.31 | 19 | 305.63 | 61.82 | 5.25 | 17 | 88.56 | 37928.52 | 128.41 | 586.08 | 35.58 | 21.51 | 5863.1 | 0.6 | 0.82 | 1.04 | 0.37 | 1 | 10
18 | 150 | CONCLUIDO | 8.8145 | 11.34 | 7.35 | 24.49 | 0.32 | 18 | 306.17 | 61.82 | 5.5 | 16 | 88.84 | 37994.72 | 127.54 | 586.11 | 34.54 | 21.51 | 5348.28 | 0.62 | 0.83 | 1.04 | 0.34 | 1 | 10
19 | 150 | CONCLUIDO | 8.8687 | 11.28 | 7.33 | 25.88 | 0.33 | 17 | 306.7 | 61.82 | 5.75 | 15 | 89.13 | 38061.04 | 126.66 | 586.17 | 34.02 | 21.51 | 5091.67 | 0.63 | 0.83 | 1.04 | 0.32 | 1 | 10
20 | 150 | CONCLUIDO | 8.8642 | 11.28 | 7.34 | 25.9 | 0.35 | 17 | 307.24 | 61.82 | 6 | 15 | 89.42 | 38127.48 | 126.57 | 586.09 | 34.28 | 21.51 | 5223.65 | 0.63 | 0.83 | 1.04 | 0.33 | 1 | 10
21 | 150 | CONCLUIDO | 8.9261 | 11.2 | 7.32 | 27.44 | 0.36 | 16 | 307.78 | 61.82 | 6.25 | 14 | 89.71 | 38194.05 | 125.75 | 586.08 | 33.61 | 21.51 | 4893.18 | 0.64 | 0.83 | 1.03 | 0.31 | 1 | 10
22 | 150 | CONCLUIDO | 8.9827 | 11.13 | 7.3 | 29.21 | 0.38 | 15 | 308.32 | 61.82 | 6.5 | 13 | 90 | 38260.74 | 125.16 | 586.09 | 33.16 | 21.51 | 4674.25 | 0.65 | 0.83 | 1.03 | 0.29 | 1 | 10
23 | 150 | CONCLUIDO | 8.9894 | 11.12 | 7.29 | 29.17 | 0.39 | 15 | 308.86 | 61.82 | 6.75 | 13 | 90.29 | 38327.57 | 124.6 | 586.08 | 32.96 | 21.51 | 4574.53 | 0.65 | 0.83 | 1.03 | 0.28 | 1 | 10
24 | 150 | CONCLUIDO | 9.0495 | 11.05 | 7.28 | 31.18 | 0.4 | 14 | 309.41 | 61.82 | 7 | 12 | 90.59 | 38394.52 | 123.85 | 586.08 | 32.36 | 21.51 | 4275.69 | 0.66 | 0.84 | 1.03 | 0.26 | 1 | 10
25 | 150 | CONCLUIDO | 9.0536 | 11.05 | 7.27 | 31.16 | 0.42 | 14 | 309.95 | 61.82 | 7.25 | 12 | 90.88 | 38461.6 | 123.61 | 586.09 | 32.23 | 21.51 | 4210.63 | 0.67 | 0.84 | 1.03 | 0.26 | 1 | 10
26 | 150 | CONCLUIDO | 9.1059 | 10.98 | 7.26 | 33.52 | 0.43 | 13 | 310.5 | 61.82 | 7.5 | 11 | 91.18 | 38528.81 | 123.28 | 586.08 | 31.88 | 21.51 | 4040.6 | 0.67 | 0.84 | 1.03 | 0.25 | 1 | 10
27 | 150 | CONCLUIDO | 9.1089 | 10.98 | 7.26 | 33.5 | 0.44 | 13 | 311.04 | 61.82 | 7.75 | 11 | 91.47 | 38596.15 | 122.91 | 586.08 | 31.59 | 21.51 | 3899.14 | 0.68 | 0.84 | 1.04 | 0.25 | 1 | 10
28 | 150 | CONCLUIDO | 9.1774 | 10.9 | 7.23 | 36.16 | 0.46 | 12 | 311.59 | 61.82 | 8 | 10 | 91.77 | 38663.62 | 121.96 | 586.13 | 30.89 | 21.51 | 3554.31 | 0.7 | 0.84 | 1.03 | 0.22 | 1 | 10
29 | 150 | CONCLUIDO | 9.1804 | 10.89 | 7.23 | 36.14 | 0.47 | 12 | 312.14 | 61.82 | 8.25 | 10 | 92.07 | 38731.35 | 121.86 | 586.1 | 30.97 | 21.51 | 3590.63 | 0.69 | 0.84 | 1.02 | 0.22 | 1 | 10
30 | 150 | CONCLUIDO | 9.1767 | 10.9 | 7.23 | 36.17 | 0.48 | 12 | 312.69 | 61.82 | 8.5 | 10 | 92.37 | 38799.09 | 121.53 | 586.08 | 31.04 | 21.51 | 3626.51 | 0.69 | 0.84 | 1.03 | 0.22 | 1 | 10
31 | 150 | CONCLUIDO | 9.2426 | 10.82 | 7.21 | 39.33 | 0.5 | 11 | 313.24 | 61.82 | 8.75 | 9 | 92.67 | 38866.96 | 120.78 | 586.08 | 30.4 | 21.51 | 3314.77 | 0.71 | 0.84 | 1.02 | 0.2 | 1 | 10
32 | 150 | CONCLUIDO | 9.2495 | 10.81 | 7.2 | 39.29 | 0.51 | 11 | 313.79 | 61.82 | 9 | 9 | 92.97 | 38934.97 | 120.78 | 586.13 | 30.1 | 21.51 | 3163.06 | 0.71 | 0.84 | 1.02 | 0.19 | 1 | 10
33 | 150 | CONCLUIDO | 9.2336 | 10.83 | 7.22 | 39.39 | 0.52 | 11 | 314.34 | 61.82 | 9.25 | 9 | 93.27 | 39003.11 | 120.54 | 586.09 | 30.6 | 21.51 | 3412.72 | 0.7 | 0.84 | 1.03 | 0.21 | 1 | 10
34 | 150 | CONCLUIDO | 9.3141 | 10.74 | 7.18 | 43.1 | 0.54 | 10 | 314.9 | 61.82 | 9.5 | 8 | 93.57 | 39071.38 | 119.03 | 586.08 | 29.37 | 21.51 | 2800.82 | 0.73 | 0.85 | 1.03 | 0.17 | 1 | 10
35 | 150 | CONCLUIDO | 9.3038 | 10.75 | 7.2 | 43.17 | 0.55 | 10 | 315.45 | 61.82 | 9.75 | 8 | 93.88 | 39139.8 | 118.92 | 586.15 | 29.89 | 21.51 | 3061.29 | 0.72 | 0.85 | 1.02 | 0.18 | 1 | 10
36 | 150 | CONCLUIDO | 9.3141 | 10.74 | 7.18 | 43.1 | 0.56 | 10 | 316.01 | 61.82 | 10 | 8 | 94.18 | 39208.35 | 118.92 | 586.08 | 29.5 | 21.51 | 2866.62 | 0.73 | 0.85 | 1.02 | 0.17 | 1 | 10
37 | 150 | CONCLUIDO | 9.3074 | 10.74 | 7.19 | 43.15 | 0.58 | 10 | 316.56 | 61.82 | 10.25 | 8 | 94.49 | 39277.04 | 118.83 | 586.1 | 29.65 | 21.51 | 2944.31 | 0.73 | 0.85 | 1.03 | 0.18 | 1 | 10
38 | 150 | CONCLUIDO | 9.3767 | 10.66 | 7.17 | 47.78 | 0.59 | 9 | 317.12 | 61.82 | 10.5 | 7 | 94.8 | 39345.87 | 117.37 | 586.16 | 28.82 | 21.51 | 2534.39 | 0.75 | 0.85 | 1.02 | 0.16 | 1 | 10
39 | 150 | CONCLUIDO | 9.3616 | 10.68 | 7.18 | 47.9 | 0.6 | 9 | 317.68 | 61.82 | 10.75 | 7 | 95.11 | 39414.84 | 117.62 | 586.12 | 29.46 | 21.51 | 2853.25 | 0.73 | 0.85 | 1.03 | 0.17 | 1 | 10
40 | 150 | CONCLUIDO | 9.3726 | 10.67 | 7.17 | 47.81 | 0.62 | 9 | 318.24 | 61.82 | 11 | 7 | 95.42 | 39483.95 | 117.44 | 586.08 | 29.1 | 21.51 | 2672.94 | 0.74 | 0.85 | 1.02 | 0.16 | 1 | 10
41 | 150 | CONCLUIDO | 9.3784 | 10.66 | 7.17 | 47.77 | 0.63 | 9 | 318.8 | 61.82 | 11.25 | 7 | 95.73 | 39553.2 | 116.43 | 586.08 | 28.9 | 21.51 | 2574.35 | 0.74 | 0.85 | 1.02 | 0.15 | 1 | 10
42 | 150 | CONCLUIDO | 9.3716 | 10.67 | 7.17 | 47.82 | 0.64 | 9 | 319.36 | 61.82 | 11.5 | 7 | 96.04 | 39622.59 | 116.05 | 586.13 | 29.01 | 21.51 | 2628.17 | 0.74 | 0.85 | 1.03 | 0.16 | 1 | 10
43 | 150 | CONCLUIDO | 9.3645 | 10.68 | 7.18 | 47.88 | 0.65 | 9 | 319.93 | 61.82 | 11.75 | 7 | 96.36 | 39692.13 | 115.55 | 586.08 | 29.5 | 21.51 | 2874.47 | 0.73 | 0.85 | 1.02 | 0.17 | 1 | 10
44 | 150 | CONCLUIDO | 9.4449 | 10.59 | 7.15 | 53.6 | 0.67 | 8 | 320.49 | 61.82 | 12 | 6 | 96.67 | 39761.81 | 115.14 | 586.08 | 28.27 | 21.51 | 2260.79 | 0.76 | 0.85 | 1.02 | 0.13 | 1 | 10
45 | 150 | CONCLUIDO | 9.4411 | 10.59 | 7.15 | 53.63 | 0.68 | 8 | 321.06 | 61.82 | 12.25 | 6 | 96.99 | 39831.64 | 114.86 | 586.09 | 28.3 | 21.51 | 2277.64 | 0.76 | 0.85 | 1.02 | 0.14 | 1 | 10
46 | 150 | CONCLUIDO | 9.4404 | 10.59 | 7.15 | 53.63 | 0.69 | 8 | 321.63 | 61.82 | 12.5 | 6 | 97.31 | 39901.61 | 114.79 | 586.09 | 28.44 | 21.51 | 2347.03 | 0.76 | 0.85 | 1.02 | 0.14 | 1 | 10
47 | 150 | CONCLUIDO | 9.4426 | 10.59 | 7.15 | 53.61 | 0.71 | 8 | 322.2 | 61.82 | 12.75 | 6 | 97.62 | 39971.73 | 114.35 | 586.08 | 28.35 | 21.51 | 2303.57 | 0.76 | 0.85 | 1.02 | 0.14 | 1 | 10
48 | 150 | CONCLUIDO | 9.4416 | 10.59 | 7.15 | 53.62 | 0.72 | 8 | 322.77 | 61.82 | 13 | 6 | 97.94 | 40042 | 113.78 | 586.1 | 28.39 | 21.51 | 2322.76 | 0.76 | 0.85 | 1.02 | 0.14 | 1 | 10
49 | 150 | CONCLUIDO | 9.4468 | 10.59 | 7.14 | 53.58 | 0.73 | 8 | 323.34 | 61.82 | 13.25 | 6 | 98.27 | 40112.54 | 112.87 | 586.09 | 28.27 | 21.51 | 2261.01 | 0.76 | 0.85 | 1.02 | 0.13 | 1 | 10
50 | 150 | CONCLUIDO | 9.5095 | 10.52 | 7.13 | 61.11 | 0.74 | 7 | 323.91 | 61.82 | 13.5 | 5 | 98.59 | 40183.11 | 112.51 | 586.08 | 27.78 | 21.51 | 2025.46 | 0.77 | 0.85 | 1.02 | 0.12 | 1 | 10
51 | 150 | CONCLUIDO | 9.5014 | 10.52 | 7.14 | 61.19 | 0.76 | 7 | 324.48 | 61.82 | 13.75 | 5 | 98.91 | 40253.84 | 112.39 | 586.08 | 28.11 | 21.51 | 2186.91 | 0.77 | 0.85 | 1.02 | 0.13 | 1 | 10
52 | 150 | CONCLUIDO | 9.5117 | 10.51 | 7.13 | 61.09 | 0.77 | 7 | 325.06 | 61.82 | 14 | 5 | 99.24 | 40324.71 | 112.02 | 586.08 | 27.73 | 21.51 | 1998.96 | 0.78 | 0.85 | 1.02 | 0.12 | 1 | 10
53 | 150 | CONCLUIDO | 9.5117 | 10.51 | 7.13 | 61.09 | 0.78 | 7 | 325.63 | 61.82 | 14.25 | 5 | 99.56 | 40395.74 | 112 | 586.1 | 27.72 | 21.51 | 1994.87 | 0.78 | 0.85 | 1.02 | 0.12 | 1 | 10
54 | 150 | CONCLUIDO | 9.5115 | 10.51 | 7.13 | 61.09 | 0.79 | 7 | 326.21 | 61.82 | 14.5 | 5 | 99.89 | 40466.92 | 111.73 | 586.08 | 27.79 | 21.51 | 2026.95 | 0.77 | 0.85 | 1.02 | 0.12 | 1 | 10
55 | 150 | CONCLUIDO | 9.5105 | 10.51 | 7.13 | 61.1 | 0.8 | 7 | 326.79 | 61.82 | 14.75 | 5 | 100.22 | 40538.25 | 110.5 | 586.11 | 27.83 | 21.51 | 2046.17 | 0.77 | 0.85 | 1.02 | 0.12 | 1 | 10
56 | 150 | CONCLUIDO | 9.5062 | 10.52 | 7.13 | 61.14 | 0.82 | 7 | 327.37 | 61.82 | 15 | 5 | 100.55 | 40609.74 | 110.28 | 586.12 | 27.94 | 21.51 | 2105.54 | 0.77 | 0.85 | 1.02 | 0.12 | 1 | 10
57 | 150 | CONCLUIDO | 9.5082 | 10.52 | 7.13 | 61.12 | 0.83 | 7 | 327.95 | 61.82 | 15.25 | 5 | 100.88 | 40681.39 | 109.86 | 586.11 | 27.84 | 21.51 | 2053.9 | 0.77 | 0.85 | 1.02 | 0.12 | 1 | 10
58 | 150 | CONCLUIDO | 9.5014 | 10.52 | 7.14 | 61.19 | 0.84 | 7 | 328.53 | 61.82 | 15.5 | 5 | 101.21 | 40753.2 | 109.23 | 586.08 | 28.06 | 21.51 | 2164.04 | 0.77 | 0.85 | 1.02 | 0.13 | 1 | 10
59 | 150 | CONCLUIDO | 9.578 | 10.44 | 7.11 | 71.1 | 0.85 | 6 | 329.12 | 61.82 | 15.75 | 4 | 101.54 | 40825.16 | 108.9 | 586.08 | 27.17 | 21.51 | 1721.6 | 0.79 | 0.86 | 1.02 | 0.1 | 1 | 10
60 | 150 | CONCLUIDO | 9.5775 | 10.44 | 7.11 | 71.11 | 0.86 | 6 | 329.7 | 61.82 | 16 | 4 | 101.88 | 40897.29 | 108.77 | 586.08 | 27.13 | 21.51 | 1702.82 | 0.79 | 0.86 | 1.02 | 0.1 | 1 | 10
61 | 150 | CONCLUIDO | 9.5757 | 10.44 | 7.11 | 71.12 | 0.88 | 6 | 330.29 | 61.82 | 16.25 | 4 | 102.21 | 40969.57 | 108.73 | 586.15 | 27.31 | 21.51 | 1791.3 | 0.79 | 0.86 | 1.02 | 0.1 | 1 | 10
62 | 150 | CONCLUIDO | 9.5757 | 10.44 | 7.11 | 71.12 | 0.89 | 6 | 330.87 | 61.82 | 16.5 | 4 | 102.55 | 41042.02 | 108.25 | 586.08 | 27.36 | 21.51 | 1816.7 | 0.79 | 0.86 | 1.01 | 0.1 | 1 | 10
63 | 150 | CONCLUIDO | 9.5847 | 10.43 | 7.1 | 71.03 | 0.9 | 6 | 331.46 | 61.82 | 16.75 | 4 | 102.89 | 41114.63 | 108.25 | 586.08 | 26.83 | 21.51 | 1553.33 | 0.8 | 0.86 | 1.02 | 0.09 | 1 | 10
64 | 150 | CONCLUIDO | 9.5791 | 10.44 | 7.11 | 71.09 | 0.91 | 6 | 332.05 | 61.82 | 17 | 4 | 103.23 | 41187.41 | 107.67 | 586.08 | 27.1 | 21.51 | 1689.28 | 0.79 | 0.86 | 1.02 | 0.1 | 1 | 10
65 | 150 | CONCLUIDO | 9.5742 | 10.44 | 7.11 | 71.14 | 0.92 | 6 | 332.64 | 61.82 | 17.25 | 4 | 103.57 | 41260.35 | 106.8 | 586.08 | 27.18 | 21.51 | 1728.36 | 0.79 | 0.85 | 1.02 | 0.1 | 1 | 10
66 | 150 | CONCLUIDO | 9.5773 | 10.44 | 7.11 | 71.11 | 0.94 | 6 | 333.24 | 61.82 | 17.5 | 3 | 103.92 | 41333.46 | 106.44 | 586.08 | 27.18 | 21.51 | 1726.63 | 0.79 | 0.86 | 1.02 | 0.1 | 1 | 10
67 | 150 | CONCLUIDO | 9.575 | 10.44 | 7.11 | 71.13 | 0.95 | 6 | 333.83 | 61.82 | 17.75 | 3 | 104.26 | 41406.86 | 106.29 | 586.16 | 27.19 | 21.51 | 1731.18 | 0.79 | 0.86 | 1.02 | 0.1 | 1 | 10
68 | 150 | CONCLUIDO | 9.5734 | 10.45 | 7.12 | 71.15 | 0.96 | 6 | 334.43 | 61.82 | 18 | 3 | 104.61 | 41480.31 | 105.92 | 586.08 | 27.21 | 21.51 | 1743.97 | 0.79 | 0.85 | 1.02 | 0.1 | 1 | 10
69 | 150 | CONCLUIDO | 9.5763 | 10.44 | 7.11 | 71.12 | 0.97 | 6 | 335.02 | 61.82 | 18.25 | 3 | 104.95 | 41553.93 | 106.02 | 586.12 | 27.13 | 21.51 | 1702.83 | 0.79 | 0.86 | 1.02 | 0.1 | 1 | 10
70 | 150 | CONCLUIDO | 9.5742 | 10.44 | 7.11 | 71.14 | 0.98 | 6 | 335.62 | 61.82 | 18.5 | 3 | 105.3 | 41627.72 | 105.6 | 586.08 | 27.22 | 21.51 | 1749.31 | 0.79 | 0.85 | 1.02 | 0.1 | 1 | 10
71 | 150 | CONCLUIDO | 9.5668 | 10.45 | 7.12 | 71.22 | 0.99 | 6 | 336.22 | 61.82 | 18.75 | 2 | 105.65 | 41701.68 | 105.39 | 586.09 | 27.38 | 21.51 | 1829.74 | 0.79 | 0.85 | 1.02 | 0.11 | 1 | 10
72 | 150 | CONCLUIDO | 9.5684 | 10.45 | 7.12 | 71.21 | 1.01 | 6 | 336.82 | 61.82 | 19 | 2 | 106 | 41775.82 | 104.86 | 586.08 | 27.34 | 21.51 | 1808.45 | 0.79 | 0.85 | 1.02 | 0.11 | 1 | 10
73 | 150 | CONCLUIDO | 9.6442 | 10.37 | 7.09 | 85.13 | 1.02 | 5 | 337.43 | 61.82 | 19.25 | 1 | 106.35 | 41850.13 | 104.02 | 586.08 | 26.55 | 21.51 | 1415.79 | 0.81 | 0.86 | 1.02 | 0.08 | 1 | 10
74 | 150 | CONCLUIDO | 9.6409 | 10.37 | 7.1 | 85.17 | 1.03 | 5 | 338.03 | 61.82 | 19.5 | 1 | 106.71 | 41924.62 | 104.17 | 586.08 | 26.63 | 21.51 | 1458.11 | 0.81 | 0.86 | 1.02 | 0.09 | 1 | 10
75 | 150 | CONCLUIDO | 9.6393 | 10.37 | 7.1 | 85.19 | 1.04 | 5 | 338.63 | 61.82 | 19.75 | 0 | 107.06 | 41999.28 | 104.35 | 586.08 | 26.67 | 21.51 | 1477.2 | 0.81 | 0.86 | 1.02 | 0.09 | 1 | 10