## Sheet1
| Volume de calda [L] | STATUS | Capacidade operacional [ha/h] | Tempo de missao [h] | Tempo util [h] | Tempo por voo [min] | Autonomia Projetada [h] | N° Voos | MTOW [kg] | Massa Estrutura [kg] | Combustível [kg] | Abastecimentos | Massa gerador | Potência gerador [W] | Combustível consumido [L] | Calda cons [L] | Distância percorrida [km] | Distância Pulverizando [km] | RTL ACUMULADO[m] | EOC [km/km] | EOC [h/h] | Tempo de manobra [h] | Tempo rtl_rtw [h] | V pulv [m/s] | V desloc [m/s]
0 | 40 | CONCLUIDO | 9.3134 | 10.74 | 7.93 | 10.34 | 0.2 | 46 | 89.87 | 37.55 | 1 | 44 | 11.32 | 11317.98 | 62.35 | 586.11 | 52.4 | 21.51 | 14140.31 | 0.41 | 0.77 | 1.09 | 0.92 | 1 | 10
1 | 40 | CONCLUIDO | 9.7077 | 10.3 | 7.7 | 13.2 | 0.24 | 35 | 90.18 | 37.55 | 1.25 | 33 | 11.37 | 11355.7 | 58.84 | 586.15 | 45.49 | 21.51 | 10738.98 | 0.47 | 0.79 | 1.07 | 0.69 | 1 | 10
2 | 40 | CONCLUIDO | 9.9751 | 10.02 | 7.56 | 16.19 | 0.29 | 28 | 90.48 | 37.55 | 1.5 | 26 | 11.43 | 11393.43 | 56.37 | 586.13 | 40.86 | 21.51 | 8457.44 | 0.53 | 0.8 | 1.06 | 0.54 | 1 | 10
3 | 40 | CONCLUIDO | 10.1652 | 9.84 | 7.46 | 19.47 | 0.34 | 23 | 90.79 | 37.55 | 1.75 | 21 | 11.49 | 11431.19 | 53.8 | 586.12 | 38.16 | 21.51 | 7131.71 | 0.56 | 0.81 | 1.05 | 0.45 | 1 | 10
4 | 40 | CONCLUIDO | 10.3004 | 9.71 | 7.39 | 22.17 | 0.39 | 20 | 91.1 | 37.55 | 2 | 17 | 11.54 | 11468.97 | 51.39 | 586.15 | 35.95 | 21.51 | 6042.75 | 0.6 | 0.82 | 1.04 | 0.38 | 1 | 10
5 | 40 | CONCLUIDO | 10.423 | 9.59 | 7.33 | 25.88 | 0.43 | 17 | 91.4 | 37.55 | 2.25 | 9 | 11.6 | 11506.78 | 49.1 | 586.08 | 33.81 | 21.51 | 4990.1 | 0.64 | 0.83 | 1.04 | 0.32 | 1 | 10
6 | 40 | CONCLUIDO | 10.4451 | 9.57 | 7.33 | 27.49 | 0.48 | 16 | 91.71 | 37.55 | 2.5 | 3 | 11.66 | 11544.61 | 48.78 | 586.14 | 33.53 | 21.51 | 4853.54 | 0.64 | 0.83 | 1.05 | 0.32 | 1 | 10
7 | 40 | CONCLUIDO | 10.4521 | 9.57 | 7.33 | 27.47 | 0.52 | 16 | 92.02 | 37.55 | 2.75 | 0 | 11.71 | 11582.46 | 48.96 | 586.1 | 33.14 | 21.51 | 4656.98 | 0.65 | 0.83 | 1.06 | 0.31 | 1 | 10