## Sheet1
| Volume de calda [L] | STATUS | Capacidade operacional [ha/h] | Tempo de missao [h] | Tempo util [h] | Tempo por voo [min] | Autonomia Projetada [h] | N° Voos | MTOW [kg] | Massa Estrutura [kg] | Combustível [kg] | Abastecimentos | Massa gerador | Potência gerador [W] | Combustível consumido [L] | Calda cons [L] | Distância percorrida [km] | Distância Pulverizando [km] | RTL ACUMULADO[m] | EOC [km/km] | EOC [h/h] | Tempo de manobra [h] | Tempo rtl_rtw [h] | V pulv [m/s] | V desloc [m/s]
0 | 60 | CONCLUIDO | 12.9851 | 7.7 | 4.7 | 8.29 | 0.14 | 34 | 124.63 | 45 | 1 | 32 | 18.64 | 15605.44 | 45.52 | 571.75 | 34.69 | 13.88 | 10379.42 | 0.4 | 0.85 | 0.11 | 0.66 | 1 | 10
1 | 60 | CONCLUIDO | 13.6255 | 7.34 | 4.54 | 10.48 | 0.18 | 26 | 124.96 | 45 | 1.25 | 24 | 18.71 | 15645.96 | 42.9 | 571.64 | 29.62 | 13.88 | 7885.07 | 0.47 | 0.88 | 0.1 | 0.5 | 1 | 10
2 | 60 | CONCLUIDO | 14.1038 | 7.09 | 4.42 | 12.63 | 0.21 | 21 | 125.29 | 45 | 1.5 | 19 | 18.79 | 15686.51 | 40.58 | 571.68 | 25.78 | 13.88 | 5989.27 | 0.54 | 0.9 | 0.09 | 0.38 | 1 | 10
3 | 60 | CONCLUIDO | 14.3983 | 6.95 | 4.38 | 15.45 | 0.25 | 17 | 125.62 | 45 | 1.75 | 15 | 18.87 | 15727.09 | 38.9 | 571.69 | 24.64 | 13.88 | 5440.92 | 0.56 | 0.91 | 0.08 | 0.34 | 1 | 10
4 | 60 | CONCLUIDO | 14.5985 | 6.85 | 4.33 | 17.34 | 0.28 | 15 | 125.95 | 45 | 2 | 13 | 18.95 | 15767.7 | 37.43 | 571.78 | 23.22 | 13.88 | 4742.04 | 0.6 | 0.92 | 0.08 | 0.29 | 1 | 10
5 | 60 | CONCLUIDO | 14.8258 | 6.74 | 4.28 | 19.76 | 0.31 | 13 | 126.28 | 45 | 2.25 | 11 | 19.03 | 15808.34 | 35.56 | 571.68 | 21.5 | 13.88 | 3891.75 | 0.65 | 0.93 | 0.07 | 0.24 | 1 | 10
6 | 60 | CONCLUIDO | 15.0131 | 6.66 | 4.25 | 23.17 | 0.35 | 11 | 126.61 | 45 | 2.5 | 4 | 19.11 | 15849 | 33.86 | 571.75 | 20.24 | 13.88 | 3268.8 | 0.69 | 0.94 | 0.08 | 0.21 | 1 | 10
7 | 60 | CONCLUIDO | 14.9881 | 6.67 | 4.26 | 23.23 | 0.38 | 11 | 126.94 | 45 | 2.75 | 0 | 19.19 | 15889.69 | 34.02 | 571.67 | 20.49 | 13.88 | 3394.84 | 0.68 | 0.94 | 0.08 | 0.22 | 1 | 10