## Sheet1
| Volume de calda [L] | STATUS | Capacidade operacional [ha/h] | Tempo de missao [h] | Tempo util [h] | Tempo por voo [min] | Autonomia Projetada [h] | N° Voos | MTOW [kg] | Massa Estrutura [kg] | Combustível [kg] | Abastecimentos | Massa gerador | Potência gerador [W] | Combustível consumido [L] | Calda cons [L] | Distância percorrida [km] | Distância Pulverizando [km] | RTL ACUMULADO[m] | EOC [km/km] | EOC [h/h] | Tempo de manobra [h] | Tempo rtl_rtw [h] | V pulv [m/s] | V desloc [m/s]
0 | 95 | CONCLUIDO | 10.8001 | 9.26 | 5 | 6.25 | 0.1 | 48 | 185.69 | 53.44 | 1 | 46 | 36.26 | 23136.14 | 65.38 | 571.78 | 44.15 | 13.88 | 15042.16 | 0.31 | 0.8 | 0.13 | 0.96 | 1 | 10
1 | 95 | CONCLUIDO | 11.5785 | 8.64 | 4.79 | 7.77 | 0.12 | 37 | 186.07 | 53.44 | 1.25 | 35 | 36.39 | 23182.76 | 61.88 | 571.86 | 37.49 | 13.88 | 11764.7 | 0.37 | 0.83 | 0.11 | 0.75 | 1 | 10
2 | 95 | CONCLUIDO | 12.1696 | 8.22 | 4.63 | 9.26 | 0.14 | 30 | 186.45 | 53.44 | 1.5 | 28 | 36.51 | 23229.42 | 59.2 | 571.87 | 32.41 | 13.88 | 9259.94 | 0.43 | 0.86 | 0.1 | 0.59 | 1 | 10
3 | 95 | CONCLUIDO | 12.621 | 7.92 | 4.52 | 10.86 | 0.17 | 25 | 186.83 | 53.44 | 1.75 | 23 | 36.64 | 23276.13 | 56.99 | 571.69 | 29.13 | 13.88 | 7646.1 | 0.48 | 0.88 | 0.09 | 0.48 | 1 | 10
4 | 95 | CONCLUIDO | 13.0171 | 7.68 | 4.43 | 12.66 | 0.19 | 21 | 187.21 | 53.44 | 2 | 19 | 36.77 | 23322.88 | 55.08 | 571.69 | 26.12 | 13.88 | 6162.15 | 0.53 | 0.9 | 0.09 | 0.39 | 1 | 10
5 | 95 | CONCLUIDO | 13.3809 | 7.47 | 4.33 | 14.45 | 0.21 | 18 | 187.59 | 53.44 | 2.25 | 16 | 36.9 | 23369.68 | 53.09 | 571.73 | 23.34 | 13.88 | 4785.96 | 0.59 | 0.92 | 0.07 | 0.29 | 1 | 10
6 | 95 | CONCLUIDO | 13.3561 | 7.49 | 4.39 | 15.48 | 0.24 | 17 | 187.97 | 53.44 | 2.5 | 15 | 37.03 | 23416.52 | 53.13 | 571.67 | 24.88 | 13.88 | 5560.07 | 0.56 | 0.91 | 0.08 | 0.35 | 1 | 10
7 | 95 | CONCLUIDO | 13.5839 | 7.36 | 4.33 | 17.34 | 0.26 | 15 | 188.35 | 53.44 | 2.75 | 13 | 37.16 | 23463.4 | 51.92 | 571.7 | 23.22 | 13.88 | 4740.4 | 0.6 | 0.92 | 0.08 | 0.29 | 1 | 10
8 | 95 | CONCLUIDO | 13.8249 | 7.23 | 4.28 | 19.76 | 0.28 | 13 | 188.73 | 53.44 | 3 | 11 | 37.29 | 23510.33 | 50.24 | 571.64 | 21.57 | 13.88 | 3922.94 | 0.64 | 0.93 | 0.07 | 0.24 | 1 | 10
9 | 95 | CONCLUIDO | 13.9357 | 7.18 | 4.26 | 21.3 | 0.3 | 12 | 189.11 | 53.44 | 3.25 | 10 | 37.42 | 23557.3 | 49.33 | 571.86 | 20.8 | 13.88 | 3543.49 | 0.67 | 0.94 | 0.07 | 0.22 | 1 | 10
10 | 95 | CONCLUIDO | 14.0493 | 7.12 | 4.24 | 23.13 | 0.33 | 11 | 189.49 | 53.44 | 3.5 | 9 | 37.55 | 23604.32 | 48.26 | 571.64 | 20.2 | 13.88 | 3248.58 | 0.69 | 0.94 | 0.07 | 0.2 | 1 | 10
11 | 95 | CONCLUIDO | 14.1777 | 7.05 | 4.21 | 25.27 | 0.35 | 10 | 189.87 | 53.44 | 3.75 | 8 | 37.69 | 23651.38 | 46.93 | 571.64 | 19.3 | 13.88 | 2807.27 | 0.72 | 0.95 | 0.07 | 0.17 | 1 | 10
12 | 95 | CONCLUIDO | 14.1487 | 7.07 | 4.23 | 25.36 | 0.37 | 10 | 190.25 | 53.44 | 4 | 8 | 37.82 | 23698.48 | 46.79 | 571.7 | 20.04 | 13.88 | 3175.47 | 0.69 | 0.94 | 0.07 | 0.19 | 1 | 10
13 | 95 | CONCLUIDO | 14.2546 | 7.02 | 4.21 | 28.08 | 0.4 | 9 | 190.63 | 53.44 | 4.25 | 7 | 37.95 | 23745.63 | 45.39 | 571.64 | 19.38 | 13.88 | 2851.37 | 0.72 | 0.95 | 0.07 | 0.17 | 1 | 10
14 | 95 | CONCLUIDO | 14.4023 | 6.94 | 4.18 | 31.33 | 0.42 | 8 | 191.02 | 53.44 | 4.5 | 6 | 38.08 | 23792.83 | 43.69 | 571.64 | 18.28 | 13.88 | 2304.67 | 0.76 | 0.95 | 0.07 | 0.14 | 1 | 10
15 | 95 | CONCLUIDO | 14.3914 | 6.95 | 4.18 | 31.37 | 0.44 | 8 | 191.4 | 53.44 | 4.75 | 4 | 38.22 | 23840.07 | 43.41 | 571.64 | 18.29 | 13.88 | 2310.45 | 0.76 | 0.95 | 0.07 | 0.14 | 1 | 10
16 | 95 | CONCLUIDO | 14.3908 | 6.95 | 4.18 | 31.37 | 0.46 | 8 | 191.78 | 53.44 | 5 | 1 | 38.35 | 23887.36 | 42.05 | 571.64 | 18.17 | 13.88 | 2251.97 | 0.76 | 0.95 | 0.07 | 0.14 | 1 | 10
17 | 95 | CONCLUIDO | 14.3914 | 6.95 | 4.18 | 31.37 | 0.48 | 8 | 192.17 | 53.44 | 5.25 | 0 | 38.48 | 23934.69 | 42.04 | 571.69 | 18.1 | 13.88 | 2215.03 | 0.77 | 0.95 | 0.08 | 0.14 | 1 | 10