## Sheet1
| Volume de calda [L] | STATUS | Capacidade operacional [ha/h] | Tempo de missao [h] | Tempo util [h] | Tempo por voo [min] | Autonomia Projetada [h] | N° Voos | MTOW [kg] | Massa Estrutura [kg] | Combustível [kg] | Abastecimentos | Massa gerador | Potência gerador [W] | Combustível consumido [L] | Calda cons [L] | Distância percorrida [km] | Distância Pulverizando [km] | RTL ACUMULADO[m] | EOC [km/km] | EOC [h/h] | Tempo de manobra [h] | Tempo rtl_rtw [h] | V pulv [m/s] | V desloc [m/s]
0 | 110 | CONCLUIDO | 6.505 | 15.37 | 8.79 | 5.61 | 0.08 | 94 | 213.37 | 56.13 | 1 | 92 | 46.25 | 26550.29 | 128.85 | 572.86 | 82.83 | 21.47 | 29362.42 | 0.26 | 0.69 | 1.18 | 1.91 | 1 | 10
1 | 110 | CONCLUIDO | 7.1922 | 13.9 | 8.29 | 7.01 | 0.1 | 71 | 213.78 | 56.13 | 1.25 | 69 | 46.4 | 26600.32 | 120.94 | 572.9 | 67.85 | 21.47 | 21987.33 | 0.32 | 0.73 | 1.12 | 1.41 | 1 | 10
2 | 110 | CONCLUIDO | 7.671 | 13.04 | 8.02 | 8.44 | 0.12 | 57 | 214.19 | 56.13 | 1.5 | 55 | 46.56 | 26650.41 | 116.42 | 572.99 | 58.94 | 21.47 | 17603.37 | 0.36 | 0.76 | 1.11 | 1.14 | 1 | 10
3 | 110 | CONCLUIDO | 8.025 | 12.46 | 7.82 | 9.78 | 0.14 | 48 | 214.59 | 56.13 | 1.75 | 46 | 46.72 | 26700.55 | 113.03 | 572.79 | 53.01 | 21.47 | 14684.13 | 0.4 | 0.78 | 1.09 | 0.94 | 1 | 10
4 | 110 | CONCLUIDO | 8.3156 | 12.03 | 7.68 | 11.24 | 0.17 | 41 | 215 | 56.13 | 2 | 39 | 46.87 | 26750.75 | 110.41 | 572.79 | 48.5 | 21.47 | 12463.21 | 0.44 | 0.79 | 1.08 | 0.8 | 1 | 10
5 | 110 | CONCLUIDO | 8.5332 | 11.72 | 7.59 | 12.64 | 0.19 | 36 | 215.41 | 56.13 | 2.25 | 34 | 47.03 | 26801 | 108.59 | 572.79 | 45.74 | 21.47 | 11106.21 | 0.47 | 0.8 | 1.07 | 0.71 | 1 | 10
6 | 110 | CONCLUIDO | 8.7173 | 11.47 | 7.51 | 14.08 | 0.21 | 32 | 215.82 | 56.13 | 2.5 | 30 | 47.19 | 26851.31 | 106.82 | 572.76 | 43.27 | 21.47 | 9893.42 | 0.5 | 0.81 | 1.06 | 0.63 | 1 | 10
7 | 110 | CONCLUIDO | 8.8731 | 11.27 | 7.43 | 15.38 | 0.23 | 29 | 216.22 | 56.13 | 2.75 | 27 | 47.35 | 26901.66 | 105.46 | 572.82 | 40.62 | 21.47 | 8583.81 | 0.53 | 0.82 | 1.06 | 0.55 | 1 | 10
8 | 110 | CONCLUIDO | 9.0289 | 11.08 | 7.37 | 17 | 0.25 | 26 | 216.63 | 56.13 | 3 | 24 | 47.51 | 26952.08 | 103.74 | 572.74 | 38.69 | 21.47 | 7633.55 | 0.55 | 0.82 | 1.05 | 0.49 | 1 | 10
9 | 110 | CONCLUIDO | 9.1211 | 10.96 | 7.34 | 18.34 | 0.27 | 24 | 217.04 | 56.13 | 3.25 | 22 | 47.66 | 27002.55 | 102.86 | 572.84 | 37.82 | 21.47 | 7208.04 | 0.57 | 0.83 | 1.05 | 0.46 | 1 | 10
10 | 110 | CONCLUIDO | 9.2152 | 10.85 | 7.31 | 19.94 | 0.29 | 22 | 217.45 | 56.13 | 3.5 | 20 | 47.82 | 27053.07 | 101.95 | 572.79 | 36.93 | 21.47 | 6775.07 | 0.58 | 0.83 | 1.05 | 0.43 | 1 | 10
11 | 110 | CONCLUIDO | 9.2752 | 10.78 | 7.28 | 20.81 | 0.31 | 21 | 217.86 | 56.13 | 3.75 | 19 | 47.98 | 27103.65 | 101.08 | 572.74 | 36.11 | 21.47 | 6368.79 | 0.59 | 0.83 | 1.05 | 0.4 | 1 | 10
12 | 110 | CONCLUIDO | 9.4076 | 10.63 | 7.21 | 22.78 | 0.33 | 19 | 218.27 | 56.13 | 4 | 17 | 48.15 | 27154.29 | 99.68 | 572.74 | 34.1 | 21.47 | 5374.67 | 0.63 | 0.84 | 1.04 | 0.34 | 1 | 10
13 | 110 | CONCLUIDO | 9.4506 | 10.58 | 7.21 | 24.03 | 0.35 | 18 | 218.68 | 56.13 | 4.25 | 16 | 48.31 | 27204.98 | 99.16 | 572.74 | 33.81 | 21.47 | 5235.57 | 0.63 | 0.84 | 1.04 | 0.33 | 1 | 10
14 | 110 | CONCLUIDO | 9.4939 | 10.53 | 7.2 | 25.42 | 0.36 | 17 | 219.09 | 56.13 | 4.5 | 15 | 48.47 | 27255.72 | 98.44 | 572.81 | 33.58 | 21.47 | 5121.39 | 0.64 | 0.84 | 1.04 | 0.32 | 1 | 10
15 | 110 | CONCLUIDO | 9.5498 | 10.47 | 7.18 | 26.94 | 0.38 | 16 | 219.51 | 56.13 | 4.75 | 14 | 48.63 | 27306.53 | 97.62 | 572.74 | 32.8 | 21.47 | 4736.52 | 0.65 | 0.85 | 1.05 | 0.3 | 1 | 10
16 | 110 | CONCLUIDO | 9.6033 | 10.41 | 7.17 | 28.67 | 0.4 | 15 | 219.92 | 56.13 | 5 | 13 | 48.79 | 27357.39 | 96.84 | 572.83 | 32.46 | 21.47 | 4573.16 | 0.66 | 0.85 | 1.04 | 0.29 | 1 | 10
17 | 110 | CONCLUIDO | 9.6085 | 10.41 | 7.16 | 28.65 | 0.42 | 15 | 220.33 | 56.13 | 5.25 | 13 | 48.95 | 27408.3 | 96.07 | 572.77 | 32.33 | 21.47 | 4510.26 | 0.66 | 0.85 | 1.04 | 0.28 | 1 | 10
18 | 110 | CONCLUIDO | 9.6652 | 10.35 | 7.14 | 30.61 | 0.44 | 14 | 220.74 | 56.13 | 5.5 | 12 | 49.12 | 27459.27 | 95.63 | 572.74 | 31.61 | 21.47 | 4152.6 | 0.68 | 0.85 | 1.04 | 0.26 | 1 | 10
19 | 110 | CONCLUIDO | 9.7226 | 10.29 | 7.12 | 32.88 | 0.46 | 13 | 221.16 | 56.13 | 5.75 | 11 | 49.28 | 27510.3 | 94.96 | 572.74 | 31.13 | 21.47 | 3920.85 | 0.69 | 0.85 | 1.04 | 0.24 | 1 | 10
20 | 110 | CONCLUIDO | 9.7247 | 10.28 | 7.12 | 32.87 | 0.48 | 13 | 221.57 | 56.13 | 6 | 11 | 49.45 | 27561.39 | 93.91 | 572.77 | 31.03 | 21.47 | 3867.08 | 0.69 | 0.85 | 1.04 | 0.24 | 1 | 10
21 | 110 | CONCLUIDO | 9.7938 | 10.21 | 7.09 | 35.46 | 0.5 | 12 | 221.99 | 56.13 | 6.25 | 10 | 49.61 | 27612.53 | 92.83 | 572.74 | 30.06 | 21.47 | 3390.7 | 0.71 | 0.86 | 1.04 | 0.21 | 1 | 10
22 | 110 | CONCLUIDO | 9.7762 | 10.23 | 7.11 | 35.55 | 0.52 | 12 | 222.4 | 56.13 | 6.5 | 10 | 49.78 | 27663.85 | 92.52 | 572.8 | 30.58 | 21.47 | 3649.84 | 0.7 | 0.85 | 1.04 | 0.23 | 1 | 10
23 | 110 | CONCLUIDO | 9.849 | 10.15 | 7.08 | 38.6 | 0.54 | 11 | 222.82 | 56.13 | 6.75 | 9 | 49.94 | 27715.11 | 91.96 | 572.75 | 29.7 | 21.47 | 3212.49 | 0.72 | 0.86 | 1.03 | 0.2 | 1 | 10
24 | 110 | CONCLUIDO | 9.8455 | 10.16 | 7.08 | 38.62 | 0.56 | 11 | 223.23 | 56.13 | 7 | 9 | 50.11 | 27766.43 | 91.23 | 572.74 | 29.83 | 21.47 | 3278.42 | 0.72 | 0.86 | 1.03 | 0.2 | 1 | 10
25 | 110 | CONCLUIDO | 9.9138 | 10.09 | 7.05 | 42.31 | 0.58 | 10 | 223.65 | 56.13 | 7.25 | 8 | 50.27 | 27817.81 | 90.07 | 572.79 | 28.87 | 21.47 | 2802.39 | 0.74 | 0.86 | 1.03 | 0.17 | 1 | 10
26 | 110 | CONCLUIDO | 9.9062 | 10.09 | 7.06 | 42.36 | 0.59 | 10 | 224.07 | 56.13 | 7.5 | 8 | 50.44 | 27869.24 | 89.83 | 572.79 | 29.14 | 21.47 | 2940.69 | 0.74 | 0.86 | 1.03 | 0.18 | 1 | 10
27 | 110 | CONCLUIDO | 9.9165 | 10.08 | 7.05 | 42.29 | 0.61 | 10 | 224.49 | 56.13 | 7.75 | 8 | 50.61 | 27920.73 | 88.74 | 572.76 | 28.82 | 21.47 | 2779.81 | 0.74 | 0.86 | 1.03 | 0.17 | 1 | 10
28 | 110 | CONCLUIDO | 9.9621 | 10.04 | 7.05 | 46.97 | 0.63 | 9 | 224.9 | 56.13 | 8 | 7 | 50.78 | 27972.28 | 88.06 | 572.76 | 28.65 | 21.47 | 2700.77 | 0.75 | 0.86 | 1.03 | 0.17 | 1 | 10
29 | 110 | CONCLUIDO | 9.9676 | 10.03 | 7.04 | 46.93 | 0.65 | 9 | 225.32 | 56.13 | 8.25 | 7 | 50.95 | 28023.89 | 87.1 | 572.74 | 28.6 | 21.47 | 2673.46 | 0.75 | 0.86 | 1.03 | 0.16 | 1 | 10
30 | 110 | CONCLUIDO | 9.9668 | 10.03 | 7.04 | 46.94 | 0.67 | 9 | 225.74 | 56.13 | 8.5 | 7 | 51.11 | 28075.56 | 86.53 | 572.77 | 28.47 | 21.47 | 2610.4 | 0.75 | 0.86 | 1.03 | 0.16 | 1 | 10
31 | 110 | CONCLUIDO | 10.0326 | 9.97 | 7.02 | 52.63 | 0.69 | 8 | 226.16 | 56.13 | 8.75 | 6 | 51.28 | 28127.29 | 85.21 | 572.74 | 27.89 | 21.47 | 2322.16 | 0.77 | 0.87 | 1.03 | 0.14 | 1 | 10
32 | 110 | CONCLUIDO | 10.0385 | 9.96 | 7.01 | 52.58 | 0.71 | 8 | 226.58 | 56.13 | 9 | 6 | 51.45 | 28179.08 | 85.49 | 572.77 | 27.74 | 21.47 | 2246.71 | 0.77 | 0.87 | 1.02 | 0.13 | 1 | 10
33 | 110 | CONCLUIDO | 10.0346 | 9.97 | 7.01 | 52.61 | 0.72 | 8 | 227 | 56.13 | 9.25 | 6 | 51.62 | 28230.92 | 85.03 | 572.74 | 27.76 | 21.47 | 2258.68 | 0.77 | 0.87 | 1.03 | 0.14 | 1 | 10
34 | 110 | CONCLUIDO | 10.036 | 9.96 | 7.01 | 52.6 | 0.74 | 8 | 227.42 | 56.13 | 9.5 | 6 | 51.8 | 28282.83 | 84.24 | 572.74 | 27.85 | 21.47 | 2303.32 | 0.77 | 0.87 | 1.02 | 0.13 | 1 | 10
35 | 110 | CONCLUIDO | 10.0396 | 9.96 | 7.01 | 52.58 | 0.76 | 8 | 227.84 | 56.13 | 9.75 | 6 | 51.97 | 28334.8 | 82.49 | 572.77 | 27.6 | 21.47 | 2178.12 | 0.78 | 0.87 | 1.03 | 0.13 | 1 | 10
36 | 110 | CONCLUIDO | 10.0968 | 9.9 | 7 | 59.96 | 0.78 | 7 | 228.27 | 56.13 | 10 | 5 | 52.14 | 28386.82 | 81.47 | 572.78 | 27.18 | 21.47 | 1973.18 | 0.79 | 0.87 | 1.03 | 0.12 | 1 | 10
37 | 110 | CONCLUIDO | 10.0979 | 9.9 | 6.99 | 59.95 | 0.8 | 7 | 228.69 | 56.13 | 10.25 | 5 | 52.31 | 28438.91 | 80.89 | 572.74 | 27.05 | 21.47 | 1907.18 | 0.79 | 0.87 | 1.03 | 0.12 | 1 | 10
38 | 110 | CONCLUIDO | 10.0999 | 9.9 | 6.99 | 59.94 | 0.81 | 7 | 229.11 | 56.13 | 10.5 | 4 | 52.48 | 28491.06 | 80.35 | 572.74 | 27.12 | 21.47 | 1945.63 | 0.79 | 0.87 | 1.02 | 0.11 | 1 | 10
39 | 110 | CONCLUIDO | 10.0936 | 9.91 | 7 | 59.99 | 0.83 | 7 | 229.53 | 56.13 | 10.75 | 2 | 52.66 | 28543.27 | 80.01 | 572.74 | 27.15 | 21.47 | 1956.38 | 0.79 | 0.87 | 1.03 | 0.12 | 1 | 10
40 | 110 | CONCLUIDO | 10.0843 | 9.92 | 7.01 | 60.07 | 0.85 | 7 | 229.96 | 56.13 | 11 | 2 | 52.83 | 28595.54 | 80.1 | 572.74 | 27.37 | 21.47 | 2068.54 | 0.78 | 0.87 | 1.03 | 0.13 | 1 | 10
41 | 110 | CONCLUIDO | 10.0792 | 9.92 | 7.01 | 60.11 | 0.87 | 7 | 230.38 | 56.13 | 11.25 | 0 | 53 | 28647.87 | 79.93 | 572.74 | 27.52 | 21.47 | 2141.45 | 0.78 | 0.87 | 1.03 | 0.13 | 1 | 10