## Sheet1
| Volume de calda [L] | STATUS | Capacidade operacional [ha/h] | Tempo de missao [h] | Tempo util [h] | Tempo por voo [min] | Autonomia Projetada [h] | N° Voos | MTOW [kg] | Massa Estrutura [kg] | Combustível [kg] | Abastecimentos | Massa gerador | Potência gerador [W] | Combustível consumido [L] | Calda cons [L] | Distância percorrida [km] | Distância Pulverizando [km] | RTL ACUMULADO[m] | EOC [km/km] | EOC [h/h] | Tempo de manobra [h] | Tempo rtl_rtw [h] | V pulv [m/s] | V desloc [m/s]
0 | 120 | CONCLUIDO | 6.1809 | 16.18 | 8.91 | 5.35 | 0.08 | 100 | 232.68 | 57.72 | 1 | 98 | 53.95 | 28931.02 | 138.25 | 572.92 | 86.69 | 21.47 | 31263.19 | 0.25 | 0.68 | 1.19 | 2.03 | 1 | 10
1 | 120 | CONCLUIDO | 6.8513 | 14.6 | 8.42 | 6.65 | 0.1 | 76 | 233.1 | 57.72 | 1.25 | 74 | 54.13 | 28983.75 | 130.11 | 572.86 | 71.5 | 21.47 | 23790.33 | 0.3 | 0.72 | 1.14 | 1.54 | 1 | 10
2 | 120 | CONCLUIDO | 7.3581 | 13.59 | 8.1 | 7.97 | 0.11 | 61 | 233.53 | 57.72 | 1.5 | 59 | 54.31 | 29036.54 | 124.71 | 572.99 | 61.65 | 21.47 | 18937.01 | 0.35 | 0.75 | 1.11 | 1.22 | 1 | 10
3 | 120 | CONCLUIDO | 7.7361 | 12.93 | 7.89 | 9.29 | 0.13 | 51 | 233.96 | 57.72 | 1.75 | 49 | 54.49 | 29089.39 | 121 | 572.8 | 54.85 | 21.47 | 15588.33 | 0.39 | 0.77 | 1.11 | 1.01 | 1 | 10
4 | 120 | CONCLUIDO | 8.0302 | 12.45 | 7.74 | 10.55 | 0.15 | 44 | 234.39 | 57.72 | 2 | 42 | 54.67 | 29142.31 | 118.11 | 572.8 | 50.11 | 21.47 | 13251.16 | 0.43 | 0.78 | 1.09 | 0.86 | 1 | 10
5 | 120 | CONCLUIDO | 8.2947 | 12.06 | 7.62 | 12.03 | 0.17 | 38 | 234.82 | 57.72 | 2.25 | 36 | 54.85 | 29195.29 | 115.79 | 572.88 | 46.34 | 21.47 | 11398.42 | 0.46 | 0.8 | 1.08 | 0.74 | 1 | 10
6 | 120 | CONCLUIDO | 8.4786 | 11.79 | 7.54 | 13.3 | 0.19 | 34 | 235.25 | 57.72 | 2.5 | 32 | 55.03 | 29248.33 | 114.06 | 572.81 | 43.66 | 21.47 | 10079.11 | 0.49 | 0.81 | 1.08 | 0.66 | 1 | 10
7 | 120 | CONCLUIDO | 8.617 | 11.6 | 7.48 | 14.48 | 0.21 | 31 | 235.68 | 57.72 | 2.75 | 29 | 55.21 | 29301.44 | 112.86 | 572.79 | 42.26 | 21.47 | 9394.49 | 0.51 | 0.81 | 1.07 | 0.6 | 1 | 10
8 | 120 | CONCLUIDO | 8.7621 | 11.41 | 7.43 | 15.92 | 0.23 | 28 | 236.11 | 57.72 | 3 | 26 | 55.39 | 29354.61 | 111.52 | 572.78 | 40.62 | 21.47 | 8590.64 | 0.53 | 0.82 | 1.06 | 0.55 | 1 | 10
9 | 120 | CONCLUIDO | 8.8659 | 11.28 | 7.39 | 17.04 | 0.24 | 26 | 236.54 | 57.72 | 3.25 | 24 | 55.57 | 29407.85 | 110.34 | 572.8 | 39.33 | 21.47 | 7951.23 | 0.55 | 0.82 | 1.06 | 0.51 | 1 | 10
10 | 120 | CONCLUIDO | 8.9798 | 11.14 | 7.33 | 18.33 | 0.26 | 24 | 236.98 | 57.72 | 3.5 | 22 | 55.75 | 29461.15 | 109.27 | 572.92 | 37.62 | 21.47 | 7109.07 | 0.57 | 0.83 | 1.05 | 0.45 | 1 | 10
11 | 120 | CONCLUIDO | 9.0774 | 11.02 | 7.31 | 19.92 | 0.28 | 22 | 237.41 | 57.72 | 3.75 | 20 | 55.93 | 29514.51 | 108.3 | 572.76 | 36.75 | 21.47 | 6683.34 | 0.58 | 0.83 | 1.05 | 0.43 | 1 | 10
12 | 120 | CONCLUIDO | 9.1371 | 10.94 | 7.28 | 20.8 | 0.3 | 21 | 237.84 | 57.72 | 4 | 19 | 56.12 | 29567.95 | 107.45 | 572.74 | 36.14 | 21.47 | 6383.2 | 0.59 | 0.83 | 1.05 | 0.4 | 1 | 10
13 | 120 | CONCLUIDO | 9.2621 | 10.8 | 7.22 | 22.81 | 0.32 | 19 | 238.28 | 57.72 | 4.25 | 17 | 56.3 | 29621.44 | 106.2 | 572.78 | 34.07 | 21.47 | 5358.46 | 0.63 | 0.84 | 1.05 | 0.34 | 1 | 10
14 | 120 | CONCLUIDO | 9.3165 | 10.73 | 7.2 | 24.02 | 0.34 | 18 | 238.71 | 57.72 | 4.5 | 16 | 56.49 | 29675.01 | 105.49 | 572.79 | 33.55 | 21.47 | 5102.73 | 0.64 | 0.84 | 1.05 | 0.33 | 1 | 10
15 | 120 | CONCLUIDO | 9.3587 | 10.69 | 7.2 | 25.42 | 0.35 | 17 | 239.14 | 57.72 | 4.75 | 15 | 56.67 | 29728.63 | 104.77 | 572.79 | 33.52 | 21.47 | 5092.26 | 0.64 | 0.84 | 1.04 | 0.32 | 1 | 10
16 | 120 | CONCLUIDO | 9.4258 | 10.61 | 7.17 | 26.89 | 0.37 | 16 | 239.58 | 57.72 | 5 | 14 | 56.86 | 29782.33 | 103.97 | 572.78 | 32.45 | 21.47 | 4562.81 | 0.66 | 0.85 | 1.04 | 0.29 | 1 | 10
17 | 120 | CONCLUIDO | 9.4002 | 10.64 | 7.2 | 27 | 0.39 | 16 | 240.02 | 57.72 | 5.25 | 14 | 57.04 | 29836.09 | 103.78 | 572.75 | 33.63 | 21.47 | 5154.75 | 0.64 | 0.84 | 1.04 | 0.32 | 1 | 10
18 | 120 | CONCLUIDO | 9.4832 | 10.54 | 7.15 | 28.61 | 0.41 | 15 | 240.45 | 57.72 | 5.5 | 13 | 57.23 | 29890.04 | 102.61 | 572.8 | 32.15 | 21.47 | 4416.57 | 0.67 | 0.85 | 1.04 | 0.27 | 1 | 10
19 | 120 | CONCLUIDO | 9.5395 | 10.48 | 7.14 | 30.58 | 0.42 | 14 | 240.89 | 57.72 | 5.75 | 12 | 57.42 | 29943.94 | 102.01 | 572.74 | 31.46 | 21.47 | 4079.57 | 0.68 | 0.85 | 1.04 | 0.26 | 1 | 10
20 | 120 | CONCLUIDO | 9.5364 | 10.49 | 7.14 | 30.6 | 0.44 | 14 | 241.33 | 57.72 | 6 | 12 | 57.6 | 29997.9 | 101.67 | 572.77 | 31.61 | 21.47 | 4152.82 | 0.68 | 0.85 | 1.04 | 0.26 | 1 | 10
21 | 120 | CONCLUIDO | 9.6003 | 10.42 | 7.12 | 32.84 | 0.46 | 13 | 241.77 | 57.72 | 6.25 | 11 | 57.79 | 30051.93 | 100.89 | 572.8 | 30.91 | 21.47 | 3807.73 | 0.69 | 0.85 | 1.03 | 0.24 | 1 | 10
22 | 120 | CONCLUIDO | 9.6559 | 10.36 | 7.1 | 35.5 | 0.48 | 12 | 242.2 | 57.72 | 6.5 | 10 | 57.98 | 30106.03 | 99.85 | 572.74 | 30.61 | 21.47 | 3662.32 | 0.7 | 0.86 | 1.03 | 0.22 | 1 | 10
23 | 120 | CONCLUIDO | 9.6595 | 10.35 | 7.1 | 35.48 | 0.49 | 12 | 242.64 | 57.72 | 6.75 | 10 | 58.17 | 30160.2 | 99.22 | 572.78 | 30.32 | 21.47 | 3520.13 | 0.71 | 0.86 | 1.03 | 0.22 | 1 | 10
24 | 120 | CONCLUIDO | 9.6414 | 10.37 | 7.12 | 35.58 | 0.51 | 12 | 243.08 | 57.72 | 7 | 10 | 58.36 | 30214.44 | 99.18 | 572.76 | 30.95 | 21.47 | 3831.77 | 0.69 | 0.85 | 1.04 | 0.24 | 1 | 10
25 | 120 | CONCLUIDO | 9.719 | 10.29 | 7.08 | 38.61 | 0.53 | 11 | 243.52 | 57.72 | 7.25 | 9 | 58.55 | 30268.74 | 98.48 | 572.82 | 29.74 | 21.47 | 3235.95 | 0.72 | 0.86 | 1.03 | 0.2 | 1 | 10
26 | 120 | CONCLUIDO | 9.7163 | 10.29 | 7.08 | 38.63 | 0.55 | 11 | 243.96 | 57.72 | 7.5 | 9 | 58.74 | 30323.11 | 97.93 | 572.74 | 29.85 | 21.47 | 3289.43 | 0.72 | 0.86 | 1.03 | 0.2 | 1 | 10
27 | 120 | CONCLUIDO | 9.7906 | 10.21 | 7.05 | 42.3 | 0.56 | 10 | 244.41 | 57.72 | 7.75 | 8 | 58.93 | 30377.55 | 96.73 | 572.76 | 28.82 | 21.47 | 2778.42 | 0.74 | 0.86 | 1.03 | 0.17 | 1 | 10
28 | 120 | CONCLUIDO | 9.7762 | 10.23 | 7.06 | 42.39 | 0.58 | 10 | 244.85 | 57.72 | 8 | 8 | 59.12 | 30432.06 | 96.58 | 572.74 | 29.26 | 21.47 | 2998.62 | 0.73 | 0.86 | 1.03 | 0.19 | 1 | 10
29 | 120 | CONCLUIDO | 9.7887 | 10.22 | 7.05 | 42.31 | 0.6 | 10 | 245.29 | 57.72 | 8.25 | 8 | 59.32 | 30486.64 | 95.93 | 572.75 | 29.01 | 21.47 | 2873.41 | 0.74 | 0.86 | 1.03 | 0.17 | 1 | 10
30 | 120 | CONCLUIDO | 9.839 | 10.16 | 7.04 | 46.96 | 0.62 | 9 | 245.73 | 57.72 | 8.5 | 7 | 59.51 | 30541.29 | 94.54 | 572.8 | 28.53 | 21.47 | 2637.15 | 0.75 | 0.86 | 1.03 | 0.17 | 1 | 10
31 | 120 | CONCLUIDO | 9.8431 | 10.16 | 7.04 | 46.94 | 0.63 | 9 | 246.18 | 57.72 | 8.75 | 7 | 59.7 | 30596.01 | 94.4 | 572.77 | 28.61 | 21.47 | 2676.24 | 0.75 | 0.86 | 1.03 | 0.16 | 1 | 10
32 | 120 | CONCLUIDO | 9.8517 | 10.15 | 7.03 | 46.88 | 0.65 | 9 | 246.62 | 57.72 | 9 | 7 | 59.9 | 30650.8 | 93.77 | 572.74 | 28.28 | 21.47 | 2513.91 | 0.76 | 0.86 | 1.03 | 0.15 | 1 | 10
33 | 120 | CONCLUIDO | 9.8374 | 10.17 | 7.05 | 46.98 | 0.67 | 9 | 247.07 | 57.72 | 9.25 | 7 | 60.09 | 30705.66 | 93.33 | 572.82 | 28.83 | 21.47 | 2790.36 | 0.74 | 0.86 | 1.03 | 0.17 | 1 | 10
34 | 120 | CONCLUIDO | 9.9089 | 10.09 | 7.02 | 52.64 | 0.68 | 8 | 247.51 | 57.72 | 9.5 | 6 | 60.29 | 30760.6 | 92.03 | 572.75 | 27.91 | 21.47 | 2335.78 | 0.77 | 0.87 | 1.03 | 0.14 | 1 | 10
35 | 120 | CONCLUIDO | 9.9078 | 10.09 | 7.02 | 52.65 | 0.7 | 8 | 247.96 | 57.72 | 9.75 | 6 | 60.48 | 30815.6 | 92.36 | 572.8 | 27.83 | 21.47 | 2293.27 | 0.77 | 0.87 | 1.03 | 0.14 | 1 | 10
36 | 120 | CONCLUIDO | 9.9133 | 10.09 | 7.01 | 52.61 | 0.72 | 8 | 248.4 | 57.72 | 10 | 6 | 60.68 | 30870.67 | 91.81 | 572.74 | 27.77 | 21.47 | 2261.87 | 0.77 | 0.87 | 1.03 | 0.14 | 1 | 10
37 | 120 | CONCLUIDO | 9.9124 | 10.09 | 7.01 | 52.61 | 0.73 | 8 | 248.85 | 57.72 | 10.25 | 6 | 60.88 | 30925.82 | 91.16 | 572.74 | 27.8 | 21.47 | 2276.51 | 0.77 | 0.87 | 1.03 | 0.14 | 1 | 10
38 | 120 | CONCLUIDO | 9.9108 | 10.09 | 7.02 | 52.62 | 0.75 | 8 | 249.3 | 57.72 | 10.5 | 6 | 61.07 | 30981.04 | 89.77 | 572.74 | 27.74 | 21.47 | 2249.8 | 0.77 | 0.87 | 1.03 | 0.14 | 1 | 10
39 | 120 | CONCLUIDO | 9.9798 | 10.02 | 6.99 | 59.94 | 0.77 | 7 | 249.75 | 57.72 | 10.75 | 5 | 61.27 | 31036.33 | 89.04 | 572.74 | 27.07 | 21.47 | 1917.5 | 0.79 | 0.87 | 1.03 | 0.11 | 1 | 10
40 | 120 | CONCLUIDO | 9.9781 | 10.02 | 6.99 | 59.95 | 0.78 | 7 | 250.2 | 57.72 | 11 | 5 | 61.47 | 31091.69 | 88.26 | 572.83 | 27.07 | 21.47 | 1917.68 | 0.79 | 0.87 | 1.03 | 0.12 | 1 | 10
41 | 120 | CONCLUIDO | 9.9695 | 10.03 | 7 | 60.02 | 0.8 | 7 | 250.65 | 57.72 | 11.25 | 5 | 61.67 | 31147.12 | 87.91 | 572.74 | 27.41 | 21.47 | 2088.63 | 0.78 | 0.87 | 1.03 | 0.12 | 1 | 10
42 | 120 | CONCLUIDO | 9.982 | 10.02 | 6.99 | 59.92 | 0.81 | 7 | 251.1 | 57.72 | 11.5 | 5 | 61.87 | 31202.63 | 86.89 | 572.81 | 27.05 | 21.47 | 1910.36 | 0.79 | 0.87 | 1.02 | 0.11 | 1 | 10
43 | 120 | CONCLUIDO | 9.9671 | 10.03 | 7.01 | 60.05 | 0.83 | 7 | 251.55 | 57.72 | 11.75 | 5 | 62.07 | 31258.21 | 86.45 | 572.74 | 27.37 | 21.47 | 2069.78 | 0.78 | 0.87 | 1.03 | 0.13 | 1 | 10
44 | 120 | CONCLUIDO | 9.9682 | 10.03 | 7 | 60.04 | 0.85 | 7 | 252 | 57.72 | 12 | 4 | 62.27 | 31313.87 | 86.23 | 572.74 | 27.5 | 21.47 | 2131.85 | 0.78 | 0.87 | 1.03 | 0.13 | 1 | 10
45 | 120 | CONCLUIDO | 10.0407 | 9.96 | 6.98 | 69.77 | 0.86 | 6 | 252.45 | 57.72 | 12.25 | 3 | 62.48 | 31369.6 | 84.93 | 572.74 | 26.6 | 21.47 | 1689.92 | 0.81 | 0.87 | 1.02 | 0.1 | 1 | 10
46 | 120 | CONCLUIDO | 10.0441 | 9.96 | 6.97 | 69.74 | 0.88 | 6 | 252.9 | 57.72 | 12.5 | 2 | 62.68 | 31425.4 | 85.23 | 572.79 | 26.43 | 21.47 | 1602.09 | 0.81 | 0.87 | 1.03 | 0.09 | 1 | 10
47 | 120 | CONCLUIDO | 10.0376 | 9.96 | 6.98 | 69.8 | 0.9 | 6 | 253.35 | 57.72 | 12.75 | 2 | 62.88 | 31481.28 | 85.11 | 572.78 | 26.64 | 21.47 | 1707.5 | 0.81 | 0.87 | 1.03 | 0.1 | 1 | 10
48 | 120 | CONCLUIDO | 10.0337 | 9.97 | 6.98 | 69.84 | 0.91 | 6 | 253.81 | 57.72 | 13 | 1 | 63.08 | 31537.23 | 85.11 | 572.82 | 26.75 | 21.47 | 1765.04 | 0.8 | 0.87 | 1.03 | 0.1 | 1 | 10
49 | 120 | CONCLUIDO | 10.0304 | 9.97 | 6.99 | 69.88 | 0.93 | 6 | 254.26 | 57.72 | 13.25 | 0 | 63.29 | 31593.26 | 85.35 | 572.82 | 26.74 | 21.47 | 1758.26 | 0.8 | 0.87 | 1.03 | 0.11 | 1 | 10